## WebG2XXX_a_0
| Power Puissance kW | Engine speed Vitesse moteur min-1 | PTO speed Vitesse PDF min-1 | Torque Couple N.m | Hourly consumption Consommation horaire l/h | Specific consumption Consommation spécifique g/kWh | Make & model Marque & modèle
| 89.2 | 2101 | 1104 | 405.6 | 25.89 | 243 | Fendt Favorit 712 Vario
| 95.9 | 1903 | 1000 | 481 | 26.05 | 228 | OECD approval number Numéro d'approbation OCDE
Maximum power Puissance maximale | 97.7 | 1802 | 947 | 518 | 26.01 | 223 | 2/1943
| 96.8 | 1743 | 916 | 530.4 | 25.51 | 221
| 94.4 | 1648 | 866 | 546.9 | 24.46 | 217
| 91.4 | 1549 | 814 | 563.4 | 23.65 | 217
| 87.5 | 1424 | 748 | 587 | 22.55 | 216
| 85.2 | 1360 | 715 | 598 | 21.93 | 216
Maximum torque Couple maximal | 80.8 | 1256 | 660 | 613.8 | 20.98 | 218
| 79.1 | 1231 | 647 | 613.5 | 20.6 | 218
| 58.7 | 1113 | 585 | 503.2 | 15.57 | 222
| 54.5 | 1070 | 562 | 486.6 | 14.52 | 223
A. Nominal speed Régime nominal | 89.2 | 2101 | 1104 | 405.6 | 25.89 | 243
B. 85% of torque obtained in A du couple obtenu en A | 77.6 | 2146 | 1128 | 345.2 | 23.59 | 255
C. 75% of torque defined in B du couple défini en B | 58.7 | 2171 | 1141 | 258.3 | 19.07 | 272
D. 50% of torque defined in B du couple défini en B | 39.7 | 2192 | 1152 | 172.8 | 14.96 | 316
E. 25% of torque defined in B du couple défini en B | 20.2 | 2219 | 1166 | 86.8 | 10.92 | 454
F. Unloaded A vide |  | 2245 | 1179 |  | 6.99
G. Standard PTO speed Régime normalisé PDF | 95.9 | 1903 | 1000 | 481 | 26.05 | 228
H. 85% of torque obtained in G du couple obtenu en G | 83.3 | 1948 | 1024 | 408 | 23.32 | 235
I. 75% of torque defined in H du couple défini en H | 63.8 | 1986 | 1044 | 306 | 19.08 | 251
J. 50% of torque defined in H du couple défini en H | 43.3 | 2029 | 1066 | 204 | 14.8 | 286
K. 25% of torque defined in H du couple défini en H | 22.3 | 2076 | 1091 | 102 | 10.41 | 392
L. Unloaded A vide |  | 2115 | 1111 |  | 6.21