## WebG1671_a_1
| Power Puissance kW | Engine speed Vitesse moteur min-1 | PTO speed Vitesse PDF min-1 | Torque Couple N.m | Hourly consumption Consommation horaire l/h | Specific consumption Consommation spécifique g/kWh | Make & model Marque & modèle
Maximum power Puissance maximale | 44 | 2200 | 1073 | 191 | 13.84 | 265 | Zetor 5321 Super (30 km/h)
| 43.4 | 2150 | 1049 | 192.8 | 13.5 | 262 | OECD approval number Numéro d'approbation OCDE
| 43.2 | 2099 | 1024 | 196.5 | 13.31 | 259 | 2/1671/1
| 42.6 | 2050 | 1000 | 198.4 | 12.98 | 257
| 42 | 2001 | 976 | 200.4 | 12.67 | 254
| 40.8 | 1900 | 927 | 205.1 | 12.17 | 251
| 39.8 | 1800 | 870 | 211.1 | 11.82 | 250
| 38.6 | 1699 | 829 | 217 | 11.29 | 246
| 36.8 | 1599 | 780 | 219.8 | 10.72 | 245
Maximum torque Couple maximal | 34.9 | 1501 | 732 | 222 | 10.13 | 244
| 32.3 | 1400 | 683 | 220.3 | 9.42 | 246
| 28.2 | 1300 | 634 | 207.1 | 8.22 | 245
| 24.1 | 1199 | 585 | 191.9 | 7.07 | 247
| 21.7 | 1101 | 537 | 188.2 | 6.47 | 251
A. Nominal speed Régime nominal | 44 | 2200 | 1073 | 191 | 13.84 | 265
B. 85% of torque obtained in A du couple obtenu en A | 38.9 | 2290 | 1117 | 162.2 | 12.57 | 272
C. 75% of torque defined in B du couple défini en B | 29.6 | 2321 | 1132 | 121.3 | 10.31 | 293
D. 50% of torque defined in B du couple défini en B | 20 | 2351 | 1147 | 81.2 | 8.19 | 345
E. 25% of torque defined in B du couple défini en B | 10.1 | 2384 | 1163 | 40.5 | 6.18 | 515
F. Unloaded A vide | 0 | 2407 | 1174 | 0 | 4.39 | --
G. Standard PTO speed Régime normalisé PDF | 42.6 | 2050 | 1000 | 198.4 | 12.98 | 257
H. 85% of torque obtained in G du couple obtenu en G | 36.5 | 2068 | 1009 | 168.5 | 11.29 | 261
I. 75% of torque defined in H du couple défini en H | 27.9 | 2105 | 1027 | 126.6 | 9.18 | 277
J. 50% of torque defined in H du couple défini en H | 18.9 | 2136 | 1042 | 84.5 | 7.19 | 320
K. 25% of torque defined in H du couple défini en H | 9.6 | 2171 | 1059 | 42.2 | 5.36 | 470
L. Unloaded A vide |  | 2208 | 1077 |  | 3.67