## WebG1698_a_1
| Power Puissance kW | Engine speed Vitesse moteur min-1 | PTO speed Vitesse PDF min-1 | Torque Couple N.m | Hourly consumption Consommation horaire l/h | Specific consumption Consommation spécifique g/kWh | Make & model Marque & modèle
Maximum power Puissance maximale | 40.5 | 2200 | 1073 | 175.8 | 12.95 | 269 | Zetor 4341 Super (30 km/h)
| 40.2 | 2150 | 1049 | 178.5 | 12.6 | 264 | OECD approval number Numéro d'approbation OCDE
| 39.8 | 2099 | 1024 | 181.1 | 12.39 | 262 | 2/1698/1
| 39.2 | 2050 | 1000 | 182.6 | 12.07 | 259
| 38.4 | 2001 | 976 | 183.3 | 11.83 | 259
| 37.2 | 1900 | 927 | 187 | 11.24 | 254
| 36.7 | 1800 | 878 | 194.7 | 10.95 | 251
| 35.3 | 1699 | 829 | 198.4 | 10.44 | 249
| 33.2 | 1599 | 780 | 198.3 | 9.77 | 248
Maximum torque Couple maximal | 31.2 | 1501 | 732 | 198.5 | 9.18 | 248
| 29 | 1400 | 683 | 197.8 | 8.54 | 248
| 25 | 1300 | 634 | 183.6 | 7.35 | 248
| 20.7 | 1199 | 585 | 164.9 | 6.25 | 254
| 18.2 | 1101 | 537 | 157.9 | 5.58 | 258
A. Nominal speed Régime nominal | 40.5 | 2200 | 1073 | 175.8 | 12.95 | 269
B. 85% of torque obtained in A du couple obtenu en A | 36.4 | 2325 | 1134 | 149.5 | 12.1 | 280
C. 75% of torque defined in B du couple défini en B | 27.7 | 2360 | 1151 | 112.1 | 10 | 304
D. 50% of torque defined in B du couple défini en B | 18.7 | 2392 | 1167 | 74.7 | 8.05 | 363
E. 25% of torque defined in B du couple défini en B | 9.4 | 2413 | 1177 | 37.2 | 6.22 | 557
F. Unloaded A vide |  | 2440 | 1190 |  | 4.57
G. Standard PTO speed Régime normalisé PDF | 39.2 | 2050 | 1000 | 182.6 | 12.07 | 259
H. 85% of torque obtained in G du couple obtenu en G | 34.4 | 2118 | 1033 | 155.1 | 11.01 | 269
I. 75% of torque defined in H du couple défini en H | 26.3 | 2157 | 1052 | 116.4 | 9.05 | 290
J. 50% of torque defined in H du couple défini en H | 17.8 | 2194 | 1070 | 77.5 | 7.22 | 342
K. 25% of torque defined in H du couple défini en H | 9.1 | 2230 | 1088 | 39 | 5.52 | 511
L. Unloaded A vide |  | 2251 | 1098 |  | 3.98