## WebG1707_a_1
| Power Puissance kW | Engine speed Vitesse moteur min-1 | PTO speed Vitesse PDF min-1 | Torque Couple N.m | Hourly consumption Consommation horaire l/h | Specific consumption Consommation spécifique g/kWh | Make & model Marque & modèle
Maximum power Puissance maximale | 46.9 | 2200 | 1073 | 203.6 | 14.7 | 264 | Zetor 6341 Super (30 km/h)
| 46.4 | 2150 | 1049 | 206.1 | 14.32 | 260 | OECD approval number Numéro d'approbation OCDE
| 45.8 | 2099 | 1024 | 208.4 | 14.07 | 259 | 2/1707/1
| 45.2 | 2050 | 1000 | 210.6 | 13.75 | 256
| 44.6 | 2001 | 976 | 212.8 | 13.46 | 254
| 43.4 | 1900 | 927 | 218.1 | 12.97 | 252
| 42.6 | 1800 | 878 | 226 | 12.64 | 250
| 41.6 | 1699 | 829 | 233.8 | 12.4 | 251
| 39.5 | 1599 | 780 | 235.9 | 11.81 | 252
Maximum torque Couple maximal | 37.1 | 1501 | 732 | 236 | 10.96 | 249
| 33.9 | 1400 | 683 | 231.2 | 9.9 | 246
| 29.5 | 1300 | 634 | 216.7 | 8.62 | 246
| 25.9 | 1199 | 585 | 206.3 | 7.65 | 249
| 23.5 | 1101 | 537 | 203.8 | 7.09 | 254
A. Nominal speed Régime nominal | 46.9 | 2200 | 1073 | 203.6 | 14.7 | 264
B. 85% of torque obtained in A du couple obtenu en A | 40.3 | 2224 | 1085 | 173 | 12.77 | 267
C. 75% of torque defined in B du couple défini en B | 30.9 | 2271 | 1108 | 129.9 | 10.42 | 284
D. 50% of torque defined in B du couple défini en B | 20.9 | 2302 | 1123 | 86.7 | 8.15 | 328
E. 25% of torque defined in B du couple défini en B | 10.6 | 2335 | 1139 | 43.4 | 6.08 | 483
F. Unloaded A vide |  | 2366 | 1154 |  | 4.24
G. Standard PTO speed Régime normalisé PDF | 45.2 | 2050 | 1000 | 210.6 | 13.75 | 256
H. 85% of torque obtained in G du couple obtenu en G | 41 | 2189 | 1068 | 178.9 | 12.58 | 258
I. 75% of torque defined in H du couple défini en H | 31.4 | 2237 | 1091 | 134 | 10.33 | 277
J. 50% of torque defined in H du couple défini en H | 21.3 | 2271 | 1108 | 89.6 | 8.12 | 321
K. 25% of torque defined in H du couple défini en H | 10.8 | 2306 | 1125 | 44.7 | 6 | 468
L. Unloaded A vide |  | 2333 | 1138 |  | 4.12