## WebG1944_a_0
| Power Puissance kW | Engine speed Vitesse moteur min-1 | PTO speed Vitesse PDF min-1 | Torque Couple N.m | Hourly consumption Consommation horaire l/h | Specific consumption Consommation spécifique g/kWh | Make & model Marque & modèle
Maximum power Puissance maximale | 21.2 | 2700 | 634 | 75 | 7.12 | 281 | Kubota L3000DT
| 21 | 2600 | 611 | 77.1 | 6.96 | 278 | OECD approval number Numéro d'approbation OCDE
| 21.1 | 2500 | 588 | 80.5 | 6.87 | 273 | 1/1944
| 21 | 2400 | 564 | 83.4 | 6.79 | 271
| 20.5 | 2298 | 540 | 85.1 | 6.58 | 269
| 19.9 | 2200 | 517 | 86.3 | 6.29 | 265
| 19.4 | 2100 | 493 | 88 | 6.11 | 264
| 18.8 | 2000 | 470 | 90 | 5.91 | 263
| 18.1 | 1900 | 446 | 90.9 | 5.64 | 261
| 17.6 | 1800 | 423 | 93.2 | 5.46 | 260
| 16.9 | 1700 | 399 | 95.1 | 5.28 | 262
Maximum torque Couple maximal | 16.1 | 1600 | 376 | 96 | 5 | 260
| 14.8 | 1500 | 352 | 94.5 | 4.6 | 260
| 13.8 | 1400 | 329 | 93.9 | 4.28 | 260
| 12.6 | 1300 | 305 | 92.4 | 3.89 | 259
| 11.4 | 1200 | 282 | 90.8 | 3.59 | 264
| 10.2 | 1100 | 258 | 88.6 | 3.23 | 265
A. Nominal speed Régime nominal | 21.2 | 2700 | 634 | 75 | 7.12 | 281
B. 85% of torque obtained in A du couple obtenu en A | 18.5 | 2766 | 650 | 63.8 | 6.3 | 285
C. 75% of torque defined in B du couple défini en B | 14 | 2795 | 657 | 47.8 | 5.18 | 310
D. 50% of torque defined in B du couple défini en B | 9.4 | 2824 | 664 | 31.9 | 4.14 | 369
E. 25% of torque defined in B du couple défini en B | 4.8 | 2851 | 670 | 15.9 | 3.22 | 562
F. Unloaded A vide |  | 2898 | 681 |  | 2.2
G. Standard PTO speed Régime normalisé PDF | 20.5 | 2298 | 540 | 85.1 | 6.58 | 269
H. 85% of torque obtained in G du couple obtenu en G | 17.8 | 2353 | 553 | 72.3 | 5.7 | 268
I. 75% of torque defined in H du couple défini en H | 13.6 | 2388 | 561 | 54.3 | 4.6 | 283
J. 50% of torque defined in H du couple défini en H | 9.2 | 2415 | 567 | 36.2 | 3.61 | 332
K. 25% of torque defined in H du couple défini en H | 4.6 | 2442 | 574 | 18.1 | 2.66 | 485
L. Unloaded A vide |  | 2500 | 587 |  | 1.77