## WebG1945_a_0
| Power Puissance kW | Engine speed Vitesse moteur min-1 | PTO speed Vitesse PDF min-1 | Torque Couple N.m | Hourly consumption Consommation horaire l/h | Specific consumption Consommation spécifique g/kWh | Make & model Marque & modèle
| 94.3 | 2300 | 1047 | 392.2 | 30.41 | 272 | Steyr 9145
| 98 | 2197 | 1000 | 425.9 | 30.12 | 259 | OECD approval number Numéro d'approbation OCDE
Maximum power Puissance maximale | 99 | 2051 | 934 | 460.9 | 29.14 | 248 | 2/1945
| 98.9 | 1999 | 910 | 472.3 | 28.7 | 245
| 98.6 | 1900 | 865 | 495.4 | 27.96 | 239
| 96.5 | 1801 | 820 | 511.6 | 26.97 | 235
| 93.3 | 1698 | 773 | 524.9 | 25.82 | 233
| 89.5 | 1601 | 729 | 533.4 | 24.37 | 230
| 85.2 | 1504 | 685 | 540.8 | 23.15 | 229
| 80.1 | 1399 | 637 | 546.8 | 21.76 | 229
| 74.6 | 1300 | 592 | 547.4 | 20.46 | 231
Maximum torque Couple maximal | 69.3 | 1199 | 546 | 552 | 19.32 | 235
| 63 | 1098 | 500 | 548 | 18.08 | 242
| 57 | 1001 | 456 | 543 | 16.76 | 248
A. Nominal speed Régime nominal | 94.3 | 2300 | 1047 | 392.2 | 30.41 | 272
B. 85% of torque obtained in A du couple obtenu en A | 83.2 | 2359 | 1074 | 336.8 | 28.45 | 288
C. 75% of torque defined in B du couple défini en B | 63.1 | 2390 | 1088 | 252.2 | 24.28 | 324
D. 50% of torque defined in B du couple défini en B | 42.7 | 2418 | 1101 | 168.5 | 20.05 | 396
E. 25% of torque defined in B du couple défini en B | 21.6 | 2451 | 1116 | 84.2 | 14.79 | 577
F. Unloaded A vide |  | 2471 | 1125 |  | 10.13
G. Standard PTO speed Régime normalisé PDF | 98 | 2197 | 1000 | 426 | 30.12 | 259
H. 85% of torque obtained in G du couple obtenu en G | 84.1 | 2223 | 1012 | 361 | 27.36 | 274
I. 75% of torque defined in H du couple défini en H | 64.2 | 2258 | 1028 | 271 | 23.24 | 305
J. 50% of torque defined in H du couple défini en H | 43.4 | 2293 | 1044 | 181 | 18.85 | 366
K. 25% of torque defined in H du couple défini en H | 22.1 | 2328 | 1060 | 91 | 13.9 | 531
L. Unloaded A vide |  | 2363 | 1075 |  | 8.61