## WebG1946_a_0
| Power Puissance kW | Engine speed Vitesse moteur min-1 | PTO speed Vitesse PDF min-1 | Torque Couple N.m | Hourly consumption Consommation horaire l/h | Specific consumption Consommation spécifique g/kWh | Make & model Marque & modèle
Maximum power Puissance maximale | 44.79 | 2300 | 565 | 185.9 | 13.31 | 250 | New Holland TN 70 D
| 44.62 | 2199 | 540 | 193.8 | 12.95 | 244 | OECD approval number Numéro d'approbation OCDE
| 44.32 | 2089 | 513 | 202.6 | 12.62 | 239 | 1/1946
| 43.76 | 1999 | 491 | 209 | 12.26 | 235
| 42.52 | 1885 | 463 | 215.4 | 11.81 | 233
| 41.98 | 1800 | 442 | 222.8 | 11.52 | 231
| 40.43 | 1694 | 416 | 227.9 | 11.13 | 231
| 39.22 | 1600 | 393 | 234.1 | 10.87 | 233
| 37.62 | 1506 | 370 | 238.5 | 10.43 | 233
| 36.51 | 1445 | 355 | 241.2 | 10.24 | 236
Maximum torque Couple maximal | 35.94 | 1413 | 347 | 242.9 | 9.99 | 233
| 33.73 | 1331 | 327 | 241.9 | 9.51 | 237
| 32.34 | 1295 | 318 | 238.5 | 9.05 | 235
| 29.07 | 1201 | 295 | 231.1 | 8.25 | 238
| 24.84 | 1091 | 268 | 217.4 | 7.26 | 246
| 21.82 | 1002 | 246 | 208 | 6.56 | 253
A. Nominal speed Régime nominal | 44.79 | 2300 | 565 | 185.9 | 13.31 | 250
| 44.15 | 2329 | 572 | 181 | 13.31 | 253
| 43.57 | 2386 | 586 | 174.4 | 13.26 | 256
| 42.64 | 2406 | 591 | 169.2 | 13.15 | 259
| 41.94 | 2427 | 596 | 165.1 | 13.07 | 262
B. 85% of torque obtained in A du couple obtenu en A | 40.51 | 2431 | 597 | 159.2 | 12.73 | 264
C. 75% of torque defined in B du couple défini en B | 30.78 | 2447 | 601 | 120.1 | 10.26 | 280
D. 50% of torque defined in B du couple défini en B | 20.7 | 2492 | 612 | 79.3 | 7.99 | 324
E. 25% of torque defined in B du couple défini en B | 10.46 | 2496 | 613 | 40 | 5.65 | 454
F. Unloaded A vide |  | 2512 | 617 |  | 3.64
G. Standard PTO speed Régime normalisé PDF | 44.62 | 2199 | 540 | 193.8 | 12.95 | 244
| 43.46 | 2268 | 557 | 183 | 12.83 | 248
| 42.48 | 2272 | 558 | 178.6 | 12.73 | 252
H. 85% of torque obtained in G du couple obtenu en G | 39.86 | 2292 | 563 | 166 | 11.95 | 252
I. 75% of torque defined in H du couple défini en H | 30.43 | 2329 | 572 | 124.8 | 9.77 | 270
J. 50% of torque defined in H du couple défini en H | 21.03 | 2370 | 582 | 84.7 | 7.58 | 303
K. 25% of torque defined in H du couple défini en H | 10.62 | 2386 | 586 | 42.5 | 5.49 | 434
L. Unloaded A vide |  | 2414 | 593 |  | 3.38