## WebG1949_a_0
| Power Puissance kW | Engine speed Vitesse moteur min-1 | PTO speed Vitesse PDF min-1 | Torque Couple N.m | Hourly consumption Consommation horaire l/h | Specific consumption Consommation spécifique g/kWh | Make & model Marque & modèle
Maximum power Puissance maximale | 39.35 | 2300 | 565 | 163.3 | 13.07 | 279 | New Holland TN 65
| 39.35 | 2260 | 555 | 166.3 | 12.77 | 273 | OECD approval number Numéro d'approbation OCDE
| 38.58 | 2203 | 541 | 167.3 | 12.26 | 267 | 1/1949
| 37.82 | 2137 | 525 | 169 | 12.05 | 268
| 37.77 | 2101 | 516 | 171.7 | 11.89 | 264
| 37.01 | 2044 | 502 | 172.9 | 11.6 | 263
| 36.63 | 2003 | 492 | 174.6 | 11.31 | 259
| 36.42 | 1975 | 485 | 176.1 | 11.14 | 257
| 35.55 | 1901 | 467 | 178.6 | 10.74 | 254
| 34.36 | 1795 | 441 | 182.7 | 10.3 | 252
| 33.33 | 1714 | 421 | 185.7 | 9.88 | 249
| 31.69 | 1592 | 391 | 190.1 | 9.38 | 249
| 30.76 | 1506 | 370 | 195 | 8.98 | 245
| 29.05 | 1405 | 345 | 197.5 | 8.57 | 248
| 27.4 | 1315 | 323 | 198.9 | 8.2 | 251
| 26.07 | 1250 | 307 | 199.2 | 7.93 | 255
Maximum torque Couple maximal | 25.05 | 1201 | 295 | 199.2 | 7.71 | 259
| 23.89 | 1148 | 282 | 198.7 | 7.45 | 262
| 22.62 | 1091 | 268 | 198 | 7.17 | 266
| 20.63 | 1018 | 250 | 193.5 | 6.43 | 262
A. Nominal speed Régime nominal | 39.35 | 2300 | 565 | 163.3 | 13.07 | 279
| 39.26 | 2374 | 583 | 157.9 | 13.24 | 283
| 36.21 | 2386 | 586 | 144.9 | 11.92 | 276
B. 85% of torque obtained in A du couple obtenu en A | 34.67 | 2394 | 588 | 138.3 | 11.36 | 275
C. 75% of torque defined in B du couple défini en B | 26.15 | 2427 | 596 | 102.9 | 8.57 | 275
D. 50% of torque defined in B du couple défini en B | 17.47 | 2435 | 598 | 68.5 | 6.56 | 315
E. 25% of torque defined in B du couple défini en B | 8.64 | 2451 | 602 | 33.6 | 4.71 | 459
F. Unloaded A vide |  | 2484 | 610 |  | 3.11
G. Standard PTO speed Régime normalisé PDF | 38.58 | 2203 | 541 | 167.3 | 12.26 | 267
| 35.73 | 2251 | 553 | 151.5 | 11.38 | 268
| 34.24 | 2264 | 556 | 144.4 | 10.76 | 264
H. 85% of torque obtained in G du couple obtenu en G | 33.95 | 2280 | 560 | 142.2 | 10.58 | 262
I. 75% of torque defined in H du couple défini en H | 25.59 | 2308 | 567 | 105.9 | 8.12 | 266
J. 50% of torque defined in H du couple défini en H | 17.1 | 2325 | 571 | 70.2 | 6.2 | 305
K. 25% of torque defined in H du couple défini en H | 8.85 | 2341 | 575 | 36.1 | 4.5 | 427
L. Unloaded A vide |  | 2370 | 582 |  | 2.92