## WebG1951_a_0
| Power Puissance kW | Engine speed Vitesse moteur min-1 | PTO speed Vitesse PDF min-1 | Torque Couple N.m | Hourly consumption Consommation horaire l/h | Specific consumption Consommation spécifique g/kWh | Make & model Marque & modèle
| 26.2 | 1002 | 501 | 249.5 | 7.06 | 226 | Massey Ferguson 4235
| 29.7 | 1100 | 550 | 258.2 | 8.08 | 227 | OECD approval number Numéro d'approbation OCDE
| 32.5 | 1188 | 594 | 261.2 | 8.85 | 228 | 2/1951
| 36.2 | 1302 | 651 | 265.6 | 9.97 | 231
Maximum torque Couple maximal | 39.3 | 1401 | 700 | 267.8 | 10.87 | 232
| 41.4 | 1500 | 750 | 263.4 | 11.54 | 234
| 43.6 | 1598 | 799 | 260.4 | 12.26 | 235
| 45.6 | 1699 | 850 | 256 | 12.99 | 239
| 47.6 | 1801 | 901 | 252.4 | 13.73 | 241
| 49.3 | 1900 | 950 | 248 | 14.45 | 245
| 50.7 | 2000 | 1000 | 242.1 | 15.11 | 249
| 51.8 | 2100 | 1050 | 235.5 | 15.77 | 255
Maximum power Puissance maximale | 52 | 2200 | 1100 | 223.8 | 16.14 | 260
A. Nominal speed Régime nominal | 52 | 2200 | 1100 | 223.8 | 16.14 | 260
B. 85% of torque obtained in A du couple obtenu en A | 45.2 | 2254 | 1127 | 191.6 | 14.24 | 264
C. 75% of torque defined in B du couple défini en B | 34.3 | 2277 | 1139 | 144 | 11.57 | 282
D. 50% of torque defined in B du couple défini en B | 23 | 2296 | 1148 | 95.6 | 9.08 | 330
E. 25% of torque defined in B du couple défini en B | 11.6 | 2311 | 1155 | 48 | 6.67 | 481
F. Unloaded A vide |  | 2326 | 1163 |  | 4.63
G. Standard PTO speed Régime normalisé PDF | 50.7 | 2000 | 1000 | 242.1 | 15.11 | 249
H. 85% of torque obtained in G du couple obtenu en G | 44.9 | 2080 | 1040 | 206.2 | 13.5 | 252
I. 75% of torque defined in H du couple défini en H | 34.1 | 2109 | 1054 | 154.2 | 10.88 | 267
J. 50% of torque defined in H du couple défini en H | 23 | 2130 | 1065 | 102.9 | 8.44 | 308
K. 25% of torque defined in H du couple défini en H | 11.6 | 2151 | 1076 | 51.7 | 6.12 | 440
L. Unloaded A vide |  | 2169 | 1085 |  | 4.04