## WebG1953_a_0
| Power Puissance kW | Engine speed Vitesse moteur min-1 | PTO speed Vitesse PDF min-1 | Torque Couple N.m | Hourly consumption Consommation horaire l/h | Specific consumption Consommation spécifique g/kWh | Make & model Marque & modèle
Maximum power Puissance maximale | 30.27 | 2600 | 561 | 111.2 | 10.68 | 291 | Daedong DK 50
| 29.83 | 2503 | 540 | 113.8 | 10.32 | 285 | OECD approval number Numéro d'approbation OCDE
| 29.06 | 2400 | 518 | 115.6 | 10.03 | 284 | 1/1953
| 28.74 | 2300 | 496 | 119.3 | 9.94 | 285
| 28.25 | 2200 | 475 | 122.6 | 9.78 | 285
| 27.22 | 2100 | 453 | 123.8 | 9.45 | 286
| 26.12 | 2000 | 431 | 124.7 | 9.09 | 287
Maximum torque Couple maximal | 24.92 | 1900 | 410 | 125.3 | 8.7 | 288
| 23.35 | 1800 | 388 | 123.9 | 8.22 | 290
| 21.51 | 1700 | 367 | 120.8 | 7.63 | 292
| 19.98 | 1600 | 345 | 119.2 | 7.19 | 296
| 18.38 | 1500 | 324 | 117 | 6.75 | 303
| 16.89 | 1400 | 302 | 115.2 | 6.33 | 309
| 15.27 | 1300 | 280 | 112.1 | 5.81 | 313
A. Nominal speed Régime nominal | 30.27 | 2600 | 561 | 111.2 | 10.68 | 291
B. 85% of torque obtained in A du couple obtenu en A | 26.74 | 2702 | 583 | 94.5 | 10.17 | 313
C. 75% of torque defined in B du couple défini en B | 20.19 | 2721 | 587 | 70.9 | 8.28 | 338
D. 50% of torque defined in B du couple défini en B | 13.6 | 2749 | 593 | 47.3 | 6.65 | 403
E. 25% of torque defined in B du couple défini en B | 6.9 | 2790 | 602 | 23.6 | 5.14 | 613
F. Unloaded A vide |  | 2846 | 614 |  | 3.77
G. Standard PTO speed Régime normalisé PDF | 29.83 | 2503 | 540 | 113.8 | 10.32 | 285
H. 85% of torque obtained in G du couple obtenu en G | 26.16 | 2582 | 557 | 96.8 | 9.65 | 304
I. 75% of torque defined in H du couple défini en H | 19.79 | 2605 | 562 | 72.6 | 7.84 | 326
J. 50% of torque defined in H du couple défini en H | 13.31 | 2628 | 567 | 48.4 | 6.26 | 387
K. 25% of torque defined in H du couple défini en H | 6.76 | 2670 | 576 | 24.2 | 4.78 | 583
L. Unloaded A vide |  | 2744 | 592 |  | 3.48