## WebG1954_a_0
| Power Puissance kW | Engine speed Vitesse moteur min-1 | PTO speed Vitesse PDF min-1 | Torque Couple N.m | Hourly consumption Consommation horaire l/h | Specific consumption Consommation spécifique g/kWh | Make & model Marque & modèle
Maximum power Puissance maximale | 56.78 | 2402 | 590 | 225.7 | 17.63 | 263 | Dongfanghong LF80-90
| 56.56 | 2300 | 565 | 234.8 | 17.67 | 257 | OECD approval number Numéro d'approbation OCDE
| 55.24 | 2198 | 540 | 240 | 16.83 | 251 | 1/1954
| 53.98 | 2000 | 491 | 257.9 | 16.04 | 245
| 51.33 | 1800 | 442 | 272.4 | 15.18 | 244
| 49.47 | 1673 | 411 | 282.2 | 14.62 | 244
Maximum torque Couple maximal | 46.29 | 1556 | 382 | 284.2 | 13.8 | 246
| 37.99 | 1283 | 315 | 282.7 | 11.42 | 248
A. Nominal speed Régime nominal | 56.78 | 2402 | 590 | 225.7 | 17.63 | 263
B. 85% of torque obtained in A du couple obtenu en A | 49.07 | 2443 | 600 | 191.8 | 15.74 | 264
C. 75% of torque defined in B du couple défini en B | 37.37 | 2479 | 609 | 143.9 | 13.03 | 287
D. 50% of torque defined in B du couple défini en B | 25.28 | 2520 | 619 | 95.8 | 10.5 | 342
E. 25% of torque defined in B du couple défini en B | 12.8 | 2553 | 627 | 47.9 | 8.02 | 516
F. Unloaded A vide |  | 2593 | 637 |  | 6
G. Standard PTO speed Régime normalisé PDF | 55.24 | 2198 | 540 | 240 | 16.83 | 251
H. 85% of torque obtained in G du couple obtenu en G | 47.89 | 2243 | 551 | 203.9 | 14.76 | 254
I. 75% of torque defined in H du couple défini en H | 36.53 | 2280 | 560 | 153 | 11.88 | 268
J. 50% of torque defined in H du couple défini en H | 24.77 | 2320 | 570 | 101.9 | 9.71 | 323
K. 25% of torque defined in H du couple défini en H | 12.63 | 2361 | 580 | 51.1 | 7.67 | 500
L. Unloaded A vide |  | 2394 | 588 |  | 5.81