## WebG1955_a_0
| Power Puissance kW | Engine speed Vitesse moteur min-1 | PTO speed Vitesse PDF min-1 | Torque Couple N.m | Hourly consumption Consommation horaire l/h | Specific consumption Consommation spécifique g/kWh | Make & model Marque & modèle
| 252 | 1998 | 1000 | 1203 | 72.2 | 241 | Case IH STX 375
| 269.23 | 1899 | 950 | 1354 | 73.3 | 229 | OECD approval number Numéro d'approbation OCDE
| 285.73 | 1701 | 851 | 1604 | 73 | 215 | 2/1955
Maximum power Puissance maximale | 288.32 | 1600 | 801 | 1721 | 72.2 | 210
| 274.96 | 1498 | 749 | 1753 | 68.5 | 209
| 262.56 | 1403 | 702 | 1787 | 64.3 | 206
| 234.6 | 1299 | 650 | 1725 | 57.3 | 205
Maximum torque Couple maximal | 225.4 | 1198 | 599 | 1797 | 56.8 | 212
| 204.73 | 1098 | 549 | 1781 | 51.1 | 210
| 184.84 | 1001 | 502 | 1763 | 46.9 | 213
A. Nominal speed Régime nominal | 252 | 1998 | 1000 | 1203 | 72.2 | 241
B. 85% of torque obtained in A du couple obtenu en A | 219 | 2042 | 1022 | 1024 | 66 | 254
C. 75% of torque defined in B du couple défini en B | 165.82 | 2065 | 1034 | 767 | 54.5 | 277
D. 50% of torque defined in B du couple défini en B | 111.22 | 2079 | 1041 | 511 | 43.4 | 328
E. 25% of torque defined in B du couple défini en B | 56.3 | 2111 | 1056 | 255 | 31.9 | 476
F. Unloaded A vide |  | 2134 | 1068 |  | 20.6
G. Standard PTO speed Régime normalisé PDF | 251.99 | 2000 | 1001 | 1203 | 72.2 | 241
H. 85% of torque obtained in G du couple obtenu en G | 219 | 2042 | 1022 | 1024 | 66 | 254
I. 75% of torque defined in H du couple défini en H | 165.82 | 2065 | 1034 | 767 | 54.5 | 277
J. 50% of torque defined in H du couple défini en H | 111.22 | 2079 | 1041 | 511 | 43.4 | 328
K. 25% of torque defined in H du couple défini en H | 56.3 | 2111 | 1056 | 255 | 31.9 | 476
L. Unloaded A vide |  | 2134 | 1068 |  | 20.6