## WebG1956_a_0
| Power Puissance kW | Engine speed Vitesse moteur min-1 | PTO speed Vitesse PDF min-1 | Torque Couple N.m | Hourly consumption Consommation horaire l/h | Specific consumption Consommation spécifique g/kWh | Make & model Marque & modèle
Maximum power Puissance maximale | 18.4 | 2600 | 584 | 67.59 | 6.99 | 313 | Kukje 2810
| 17.99 | 2500 | 561 | 68.73 | 6.7 | 307 | OECD approval number Numéro d'approbation OCDE
| 17.45 | 2405 | 540 | 69.35 | 6.37 | 301 | 1/1956
| 16.91 | 2300 | 516 | 70.23 | 6.04 | 294
| 16.35 | 2200 | 494 | 70.98 | 5.75 | 290
| 16.1 | 2100 | 471 | 73.2 | 5.6 | 287
| 15.55 | 2000 | 449 | 74.26 | 5.3 | 281
| 14.81 | 1900 | 427 | 74.41 | 5.01 | 279
| 14.19 | 1800 | 404 | 75.29 | 4.77 | 277
| 13.74 | 1700 | 382 | 77.16 | 4.59 | 275
| 13.1 | 1600 | 359 | 78.2 | 4.36 | 274
| 12.55 | 1500 | 337 | 79.89 | 4.17 | 274
Maximum torque Couple maximal | 11.96 | 1400 | 314 | 81.57 | 3.96 | 273
| 11.03 | 1300 | 292 | 81.02 | 3.64 | 272
| 10.11 | 1200 | 269 | 80.42 | 3.36 | 274
| 9.03 | 1100 | 247 | 78.37 | 3.07 | 280
A. Nominal speed Régime nominal | 18.4 | 2600 | 584 | 67.59 | 6.99 | 313
B. 85% of torque obtained in A du couple obtenu en A | 16.08 | 2673 | 600 | 57.45 | 6.45 | 331
C. 75% of torque defined in B du couple défini en B | 12.2 | 2704 | 607 | 43.09 | 5.4 | 365
D. 50% of torque defined in B du couple défini en B | 8.21 | 2731 | 613 | 28.72 | 4.37 | 438
E. 25% of torque defined in B du couple défini en B | 4.15 | 2757 | 619 | 14.36 | 3.49 | 694
F. Unloaded A vide |  | 2793 | 627 |  | 2.62
G. Standard PTO speed Régime normalisé PDF | 17.47 | 2405 | 540 | 69.35 | 6.37 | 301
H. 85% of torque obtained in G du couple obtenu en G | 15.15 | 2454 | 551 | 58.95 | 5.68 | 309
I. 75% of torque defined in H du couple défini en H | 11.49 | 2481 | 557 | 44.21 | 4.77 | 343
J. 50% of torque defined in H du couple défini en H | 7.78 | 2512 | 566 | 29.47 | 3.91 | 414
K. 25% of torque defined in H du couple défini en H | 3.93 | 2548 | 572 | 14.74 | 3.07 | 643
L. Unloaded A vide |  | 2579 | 579 |  | 2.3