## WebG1957_a_0
| Power Puissance kW | Engine speed Vitesse moteur min-1 | PTO speed Vitesse PDF min-1 | Torque Couple N.m | Hourly consumption Consommation horaire l/h | Specific consumption Consommation spécifique g/kWh | Make & model Marque & modèle
| 193.91 | 902 | 452 | 2053 | 50.8 | 220 | Case IH STX 440
| 223.34 | 1002 | 502 | 2128 | 56.6 | 213 | OECD approval number Numéro d'approbation OCDE
Maximum torque Couple maximal | 249.52 | 1100 | 551 | 2166 | 61.8 | 208 | 2/1957
| 271.57 | 1200 | 601 | 2161 | 67.6 | 209
| 293.24 | 1301 | 651 | 2152 | 72.3 | 207
| 316.71 | 1399 | 701 | 2162 | 78.8 | 209
| 331.99 | 1501 | 751 | 2112 | 82.7 | 209
Maximum power Puissance maximale | 338.72 | 1700 | 851 | 1903 | 86.3 | 214
| 338.1 | 1798 | 900 | 1796 | 87.2 | 217
| 325.04 | 1899 | 951 | 1634 | 86.6 | 224
| 298.76 | 2000 | 1001 | 1426 | 83.7 | 236
A. Nominal speed Régime nominal | 298.76 | 2000 | 1001 | 1426 | 83.7 | 236
B. 85% of torque obtained in A du couple obtenu en A | 259.27 | 2044 | 1023 | 1211 | 76.1 | 247
C. 75% of torque defined in B du couple défini en B | 197.3 | 2071 | 1037 | 910 | 62.1 | 265
D. 50% of torque defined in B du couple défini en B | 133.21 | 2098 | 1050 | 606 | 48.4 | 305
E. 25% of torque defined in B du couple défini en B | 67.33 | 2127 | 1065 | 302 | 34.1 | 426
F. Unloaded A vide |  | 2154 | 1078 |  | 19.3
G. Standard PTO speed Régime normalisé PDF | 298.75 | 2000 | 1001 | 1426 | 83.7 | 236
H. 85% of torque obtained in G du couple obtenu en G | 259.27 | 2044 | 1023 | 1211 | 76.1 | 247
I. 75% of torque defined in H du couple défini en H | 197.3 | 2071 | 1037 | 910 | 62.1 | 265
J. 50% of torque defined in H du couple défini en H | 133.21 | 2098 | 1050 | 606 | 48.4 | 305
K. 25% of torque defined in H du couple défini en H | 67.33 | 2127 | 1065 | 302 | 34.1 | 426
L. Unloaded A vide |  | 2154 | 1078 |  | 19.3