## WebG1958_a_0
| Power Puissance kW | Engine speed Vitesse moteur min-1 | PTO speed Vitesse PDF min-1 | Torque Couple N.m | Hourly consumption Consommation horaire l/h | Specific consumption Consommation spécifique g/kWh | Make & model Marque & modèle
| 224.17 | 1000 | 501 | 2141 | 57.1 | 214 | Case IH STX 440 Quadtrac
Maximum torque Couple maximal | 246.94 | 1099 | 551 | 2146 | 61.3 | 209 | OECD approval number Numéro d'approbation OCDE
| 269.24 | 1199 | 601 | 2144 | 66 | 206 | 2/1958
| 291.08 | 1300 | 651 | 2138 | 71 | 205
| 311.82 | 1400 | 701 | 2127 | 78.2 | 211
| 328.39 | 1500 | 751 | 2091 | 80.6 | 206
Maximum power Puissance maximale | 335.78 | 1599 | 801 | 2005 | 84.3 | 211
| 334.11 | 1700 | 851 | 1877 | 86.1 | 217
| 334.65 | 1800 | 901 | 1775 | 86.9 | 218
| 317.98 | 1900 | 951 | 1598 | 86.4 | 229
| 297.64 | 1999 | 1001 | 1422 | 83.4 | 236
A. Nominal speed Régime nominal | 297.64 | 1999 | 1001 | 1422 | 83.4 | 236
B. 85% of torque obtained in A du couple obtenu en A | 258.58 | 2044 | 1023 | 1208 | 76.1 | 247
C. 75% of torque defined in B du couple défini en B | 196.71 | 2072 | 1037 | 907 | 61.8 | 264
D. 50% of torque defined in B du couple défini en B | 133 | 2102 | 1052 | 604 | 48.4 | 306
E. 25% of torque defined in B du couple défini en B | 67.23 | 2129 | 1066 | 302 | 34.3 | 429
F. Unloaded A vide |  | 2160 | 1081 |  | 20.2
G. Standard PTO speed Régime normalisé PDF | 297.64 | 1999 | 1001 | 1422 | 83.4 | 236
H. 85% of torque obtained in G du couple obtenu en G | 258.58 | 2044 | 1023 | 1208 | 76.1 | 247
I. 75% of torque defined in H du couple défini en H | 196.71 | 2072 | 1037 | 907 | 61.8 | 264
J. 50% of torque defined in H du couple défini en H | 133 | 2102 | 1052 | 604 | 48.4 | 306
K. 25% of torque defined in H du couple défini en H | 67.23 | 2129 | 1066 | 302 | 34.3 | 429
L. Unloaded A vide |  | 2160 | 1081 |  | 20.2