## WebG1960_a_0
| Power Puissance kW | Engine speed Vitesse moteur min-1 | PTO speed Vitesse PDF min-1 | Torque Couple N.m | Hourly consumption Consommation horaire l/h | Specific consumption Consommation spécifique g/kWh | Make & model Marque & modèle
| 67.35 | 1001 | 479 | 642 | 20.4 | 255 | John Deere 7710
| 78.32 | 1107 | 530 | 676 | 23 | 247 | OECD approval number Numéro d'approbation OCDE
| 87.69 | 1201 | 576 | 697 | 25.1 | 241 | 2/1960
| 95.8 | 1298 | 622 | 705 | 26.9 | 236
Maximum torque Couple maximal | 103.74 | 1401 | 672 | 707 | 28.8 | 233
| 108.55 | 1498 | 718 | 692 | 29.9 | 232
| 111.52 | 1602 | 768 | 665 | 30.4 | 229
Maximum power Puissance maximale | 112.55 | 1650 | 791 | 652 | 30.8 | 230
| 110.98 | 1699 | 814 | 624 | 30.9 | 234
| 110.88 | 1751 | 839 | 605 | 31.1 | 236
| 110.12 | 1799 | 862 | 585 | 31.1 | 237
| 108.5 | 1899 | 910 | 546 | 31.4 | 243
| 106.89 | 2002 | 959 | 510 | 31.4 | 247
| 102.79 | 2100 | 1007 | 467 | 31.2 | 255
A. Nominal speed Régime nominal | 102.79 | 2100 | 1007 | 467 | 31.2 | 255
B. 85% of torque obtained in A du couple obtenu en A | 90.7 | 2177 | 1043 | 398 | 29.3 | 272
C. 75% of torque defined in B du couple défini en B | 68.6 | 2204 | 1056 | 297 | 24.4 | 300
D. 50% of torque defined in B du couple défini en B | 46.13 | 2226 | 1067 | 198 | 20.1 | 366
E. 25% of torque defined in B du couple défini en B | 23.34 | 2250 | 1078 | 99 | 15.5 | 560
F. Unloaded A vide |  | 2280 | 1093 |  | 10.8
G. Standard PTO speed Régime normalisé PDF | 102.79 | 2100 | 1007 | 467 | 31.2 | 255
H. 85% of torque obtained in G du couple obtenu en G | 90.7 | 2177 | 1043 | 398 | 29.3 | 272
I. 75% of torque defined in H du couple défini en H | 68.6 | 2204 | 1056 | 297 | 24.4 | 300
J. 50% of torque defined in H du couple défini en H | 46.13 | 2226 | 1067 | 198 | 20.1 | 366
K. 25% of torque defined in H du couple défini en H | 23.34 | 2250 | 1078 | 99 | 15.5 | 560
L. Unloaded A vide |  | 2280 | 1093 |  | 10.8