## WebG1961_a_0
| Power Puissance kW | Engine speed Vitesse moteur min-1 | PTO speed Vitesse PDF min-1 | Torque Couple N.m | Hourly consumption Consommation horaire l/h | Specific consumption Consommation spécifique g/kWh | Make & model Marque & modèle
| 53.42 | 1003 | 481 | 509 | 16.7 | 262 | John Deere 7610
| 61.3 | 1105 | 530 | 530 | 18.3 | 251 | OECD approval number Numéro d'approbation OCDE
| 69.48 | 1200 | 575 | 553 | 20.2 | 245 | 2/1961
Maximum torque Couple maximal | 77.61 | 1303 | 624 | 569 | 22 | 238
| 79.9 | 1346 | 645 | 567 | 22.7 | 238
| 83.34 | 1402 | 672 | 568 | 23.5 | 237
| 85.48 | 1450 | 695 | 563 | 24 | 236
| 89.51 | 1509 | 723 | 566 | 24.9 | 234
| 93.1 | 1602 | 768 | 555 | 25.7 | 232
Maximum power Puissance maximale | 94.58 | 1850 | 886 | 488 | 26.6 | 236
| 94.5 | 1906 | 913 | 473 | 26.7 | 238
| 93 | 2003 | 959 | 443 | 26.9 | 243
| 89.95 | 2101 | 1007 | 409 | 26.9 | 251
A. Nominal speed Régime nominal | 89.95 | 2101 | 1007 | 409 | 26.9 | 251
B. 85% of torque obtained in A du couple obtenu en A | 78.2 | 2150 | 1030 | 347 | 24.6 | 264
C. 75% of torque defined in B du couple défini en B | 59.78 | 2184 | 1046 | 261 | 20.9 | 294
D. 50% of torque defined in B du couple défini en B | 40.18 | 2212 | 1060 | 173 | 17 | 356
E. 25% of torque defined in B du couple défini en B | 20.28 | 2250 | 1078 | 86 | 11.5 | 476
F. Unloaded A vide |  | 2277 | 1091 |  | 7.9
G. Standard PTO speed Régime normalisé PDF | 89.95 | 2101 | 1007 | 409 | 26.9 | 251
H. 85% of torque obtained in G du couple obtenu en G | 78.2 | 2150 | 1030 | 347 | 24.6 | 264
I. 75% of torque defined in H du couple défini en H | 59.78 | 2184 | 1046 | 261 | 20.9 | 294
J. 50% of torque defined in H du couple défini en H | 40.18 | 2212 | 1060 | 173 | 17 | 356
K. 25% of torque defined in H du couple défini en H | 20.28 | 2250 | 1078 | 86 | 11.5 | 476
L. Unloaded A vide |  | 2277 | 1091 |  | 7.9