## WebG1962_a_0
| Power Puissance kW | Engine speed Vitesse moteur min-1 | PTO speed Vitesse PDF min-1 | Torque Couple N.m | Hourly consumption Consommation horaire l/h | Specific consumption Consommation spécifique g/kWh | Make & model Marque & modèle
| 75.32 | 2102 | 1084.9 | 342.16 | 21.45 | 237.8 | Fendt Farmer 411 Vario
| 80.68 | 1939 | 1000.77 | 397.25 | 21.95 | 227.2 | OECD approval number Numéro d'approbation OCDE
Maximum power Puissance maximale | 82.65 | 1805 | 931.61 | 437.13 | 22.09 | 223.2 | 2/1962
| 81.04 | 1703 | 878.97 | 454.49 | 21.38 | 220.3
| 79.38 | 1604 | 827.87 | 472.5 | 20.8 | 218.9
| 76.25 | 1491 | 769.55 | 488.12 | 20.01 | 219.2
| 73.49 | 1400 | 722.58 | 500.85 | 19.35 | 219.9
| 69.77 | 1309 | 675.61 | 508.75 | 18.56 | 222.1
Maximum torque Couple maximal | 66.99 | 1251 | 645.68 | 511.09 | 17.99 | 224.2
| 64.23 | 1203 | 620.9 | 509.81 | 17.47 | 227.1
| 62.52 | 1176 | 606.97 | 507.56 | 17.14 | 229
| 39.2 | 1001 | 516.65 | 374.36 | 11.27 | 240.1
A. Nominal speed Régime nominal | 75.32 | 2102 | 1084.9 | 342.16 | 21.45 | 237.8
B. 85% of torque obtained in A du couple obtenu en A | 66.25 | 2177 | 1123.61 | 290.56 | 19.84 | 250.1
C. 75% of torque defined in B du couple défini en B | 50.84 | 2212 | 1141.68 | 219.4 | 16.25 | 267
D. 50% of torque defined in B du couple défini en B | 33.94 | 2237 | 1154.58 | 144.85 | 12.68 | 312.1
E. 25% of torque defined in B du couple défini en B | 17.34 | 2263 | 1168 | 73.21 | 9.01 | 433.7
F. Unloaded A vide |  | 2293.59 | 1183.79 |  | 5.55
G. Standard PTO speed Régime normalisé PDF | 80.68 | 1939 | 1000.77 | 397.25 | 21.95 | 227.2
H. 85% of torque obtained in G du couple obtenu en G | 71.86 | 2030 | 1047.74 | 338.03 | 20.35 | 236.5
I. 75% of torque defined in H du couple défini en H | 54.97 | 2075 | 1070.97 | 252.89 | 16.49 | 250.5
J. 50% of torque defined in H du couple défini en H | 37.13 | 2113 | 1090.58 | 167.74 | 12.69 | 285.4
K. 25% of torque defined in H du couple défini en H | 19.1 | 2150 | 1109.68 | 84.82 | 8.89 | 388.8
L. Unloaded A vide |  | 2191.21 | 1130.95 |  | 5.19