## WebG1963_a_0
| Power Puissance kW | Engine speed Vitesse moteur min-1 | PTO speed Vitesse PDF min-1 | Torque Couple N.m | Hourly consumption Consommation horaire l/h | Specific consumption Consommation spécifique g/kWh | Make & model Marque & modèle
| 99.6 | 2200 | 1058 | 432.2 | 30.47 | 256 | Valtra 8400-4 (40 km/h)
| 101.6 | 2159 | 1038 | 449.5 | 30.68 | 253 | OECD approval number Numéro d'approbation OCDE
| 101.8 | 2117 | 1018 | 459.1 | 30.36 | 250 | 2/1963
| 102.4 | 2080 | 1000 | 470.2 | 30.36 | 248
| 102.8 | 1997 | 960 | 491.8 | 29.79 | 243
Maximum power Puissance maximale | 102.9 | 1934 | 930 | 508.2 | 29.49 | 240
| 102.8 | 1872 | 900 | 524.5 | 29.23 | 238
| 101.6 | 1789 | 860 | 542.3 | 28.67 | 236
| 100.1 | 1712 | 823 | 558.7 | 28.04 | 235
| 97.5 | 1639 | 788 | 568.3 | 27.38 | 235
| 94.8 | 1566 | 753 | 577.9 | 26.63 | 235
| 92.6 | 1518 | 730 | 582.2 | 25.85 | 234
| 90.5 | 1479 | 711 | 584.1 | 25.26 | 234
Maximum torque Couple maximal | 88.1 | 1435 | 690 | 586.1 | 24.6 | 234
| 85.1 | 1389 | 668 | 585.1 | 23.97 | 236
| 78.3 | 1296 | 623 | 576.9 | 22.23 | 238
| 71.9 | 1213 | 583 | 565.9 | 21.13 | 246
A. Nominal speed Régime nominal | 99.6 | 2200 | 1058 | 432.2 | 30.47 | 256
B. 85% of torque obtained in A du couple obtenu en A | 86.2 | 2240 | 1077 | 367.3 | 27.39 | 266
C. 75% of torque defined in B du couple défini en B | 66.1 | 2290 | 1101 | 275.5 | 22.81 | 289
D. 50% of torque defined in B du couple défini en B | 44.9 | 2334 | 1122 | 183.7 | 18.58 | 347
E. 25% of torque defined in B du couple défini en B | 22.8 | 2375 | 1142 | 91.8 | 13.77 | 505
F. Unloaded A vide |  | 2413 | 1160 |  | 9.38
G. Standard PTO speed Régime normalisé PDF | 102.4 | 2080 | 1000 | 470.2 | 30.36 | 248
H. 85% of torque obtained in G du couple obtenu en G | 89.5 | 2140 | 1029 | 399.5 | 27.3 | 255
I. 75% of torque defined in H du couple défini en H | 68.6 | 2188 | 1052 | 299.5 | 22.62 | 276
J. 50% of torque defined in H du couple défini en H | 46.9 | 2238 | 1076 | 200 | 17.98 | 321
K. 25% of torque defined in H du couple défini en H | 23.9 | 2282 | 1097 | 100 | 13.2 | 463
L. Unloaded A vide |  | 2317 | 1114 |  | 8.39