## WebG1964_a_0
| Power Puissance kW | Engine speed Vitesse moteur min-1 | PTO speed Vitesse PDF min-1 | Torque Couple N.m | Hourly consumption Consommation horaire l/h | Specific consumption Consommation spécifique g/kWh | Make & model Marque & modèle
Maximum power Puissance maximale | 25.94 | 2600 | 587 | 95.27 | 9.69 | 308 | Tong Yang T431
| 25.94 | 2600 | 587 | 95.27 | 9.69 | 308 | OECD approval number Numéro d'approbation OCDE
| 25.68 | 2392 | 540 | 102.51 | 9.38 | 301 | 1/1964
| 25.94 | 2600 | 587 | 95.27 | 9.69 | 308
| 25.79 | 2500 | 564 | 98.52 | 9.57 | 306
| 25.68 | 2392 | 540 | 102.51 | 9.38 | 301
| 25.65 | 2300 | 519 | 106.49 | 9.14 | 294
| 25.22 | 2200 | 497 | 109.48 | 8.78 | 287
| 24.77 | 2100 | 474 | 112.65 | 8.49 | 282
| 23.75 | 2000 | 452 | 113.38 | 8.11 | 281
| 22.84 | 1900 | 429 | 114.8 | 7.63 | 275
| 21.67 | 1800 | 406 | 114.97 | 7.2 | 274
| 20.48 | 1700 | 384 | 115.02 | 6.79 | 273
Maximum torque Couple maximal | 19.33 | 1600 | 361 | 115.35 | 6.34 | 270
| 18.08 | 1500 | 339 | 115.11 | 5.96 | 272
| 16.48 | 1400 | 316 | 112.43 | 5.45 | 273
| 15.06 | 1300 | 293 | 110.59 | 5.01 | 274
A. Nominal speed Régime nominal | 25.94 | 2600 | 587 | 95.27 | 9.69 | 308
B. 85% of torque obtained in A du couple obtenu en A | 22.76 | 2684 | 606 | 80.98 | 8.82 | 319
C. 75% of torque defined in B du couple défini en B | 17.24 | 2711 | 612 | 60.74 | 7.38 | 353
D. 50% of torque defined in B du couple défini en B | 11.59 | 2733 | 617 | 40.49 | 6.04 | 430
E. 25% of torque defined in B du couple défini en B | 5.84 | 2755 | 622 | 20.25 | 4.79 | 675
F. Unloaded A vide |  | 2799 | 632 |  | 3.67
G. Standard PTO speed Régime normalisé PDF | 25.68 | 2392 | 540 | 102.51 | 9.38 | 301
H. 85% of torque obtained in G du couple obtenu en G | 22.47 | 2463 | 556 | 87.13 | 8.53 | 313
I. 75% of torque defined in H du couple défini en H | 17 | 2485 | 561 | 65.35 | 6.77 | 328
J. 50% of torque defined in H du couple défini en H | 11.44 | 2507 | 566 | 43.57 | 5.52 | 398
K. 25% of torque defined in H du couple défini en H | 5.77 | 2529 | 571 | 21.78 | 4.34 | 619
L. Unloaded A vide |  | 2573 | 581 |  | 3.23