## WebG1965_a_0
| Power Puissance kW | Engine speed Vitesse moteur min-1 | PTO speed Vitesse PDF min-1 | Torque Couple N.m | Hourly consumption Consommation horaire l/h | Specific consumption Consommation spécifique g/kWh | Make & model Marque & modèle
Maximum power Puissance maximale | 19.76 | 2800 | 595 | 67.38 | 7.81 | 326 | Tong Yang T290
| 19.46 | 2700 | 574 | 68.84 | 7.52 | 318 | OECD approval number Numéro d'approbation OCDE
| 19.29 | 2600 | 553 | 70.86 | 7.2 | 308 | 1/1965
| 19.23 | 2541 | 540 | 72.27 | 7.17 | 307
| 18.8 | 2400 | 510 | 74.82 | 6.95 | 305
| 18.57 | 2300 | 489 | 77.11 | 6.77 | 300
| 18.1 | 2200 | 468 | 78.57 | 6.5 | 296
| 17.31 | 2100 | 446 | 78.71 | 6.21 | 295
| 16.66 | 2000 | 425 | 79.53 | 5.92 | 293
| 15.92 | 1900 | 404 | 80.03 | 5.64 | 292
| 15.12 | 1800 | 383 | 80.24 | 5.25 | 286
| 14.4 | 1700 | 361 | 80.86 | 4.97 | 285
Maximum torque Couple maximal | 13.64 | 1600 | 340 | 81.4 | 4.58 | 277
| 12.74 | 1500 | 319 | 81.13 | 4.36 | 282
| 11.7 | 1400 | 298 | 79.82 | 4.07 | 287
A. Nominal speed Régime nominal | 19.76 | 2800 | 595 | 67.38 | 7.81 | 326
B. 85% of torque obtained in A du couple obtenu en A | 17.05 | 2842 | 604 | 57.27 | 6.92 | 335
C. 75% of torque defined in B du couple défini en B | 12.93 | 2875 | 611 | 42.95 | 5.5 | 351
D. 50% of torque defined in B du couple défini en B | 8.71 | 2903 | 617 | 28.64 | 4.5 | 426
E. 25% of torque defined in B du couple défini en B | 4.39 | 2927 | 622 | 14.32 | 3.6 | 676
F. Unloaded A vide |  | 2955 | 628 |  | 2.73
G. Standard PTO speed Régime normalisé PDF | 19.23 | 2541 | 540 | 72.27 | 7.17 | 307
H. 85% of torque obtained in G du couple obtenu en G | 16.53 | 2569 | 546 | 61.43 | 6.32 | 315
I. 75% of torque defined in H du couple défini en H | 12.56 | 2602 | 553 | 46.07 | 5.06 | 332
J. 50% of torque defined in H du couple défini en H | 8.46 | 2630 | 559 | 30.72 | 4.05 | 395
K. 25% of torque defined in H du couple défini en H | 4.28 | 2659 | 565 | 15.36 | 3.17 | 612
L. Unloaded A vide |  | 2692 | 572 |  | 2.33