## WebG1966_a_0
| Power Puissance kW | Engine speed Vitesse moteur min-1 | PTO speed Vitesse PDF min-1 | Torque Couple N.m | Hourly consumption Consommation horaire l/h | Specific consumption Consommation spécifique g/kWh | Make & model Marque & modèle
| 225.75 | 2101 | 1109 | 1026 | 66.7 | 249 | John Deere 9300T
| 236.25 | 2003 | 1057 | 1126 | 66.9 | 238 | OECD approval number Numéro d'approbation OCDE
| 249.92 | 1900 | 1003 | 1256 | 68.8 | 232 | 2/1966
| 251.32 | 1895 | 1000 | 1267 | 69 | 231
| 253.66 | 1850 | 976 | 1309 | 70 | 232
| 257.08 | 1800 | 950 | 1364 | 70.6 | 231
| 256.48 | 1751 | 924 | 1399 | 71.3 | 234
Maximum power Puissance maximale | 257.61 | 1700 | 897 | 1447 | 72.3 | 236
| 250.57 | 1600 | 845 | 1495 | 70.9 | 238
| 236.02 | 1501 | 793 | 1502 | 65.3 | 233
| 222.14 | 1403 | 740 | 1512 | 60.9 | 231
| 207.1 | 1301 | 687 | 1520 | 56.9 | 231
| 193.87 | 1202 | 634 | 1540 | 52 | 226
Maximum torque Couple maximal | 179.23 | 1102 | 581 | 1553 | 48.5 | 228
| 161.43 | 1002 | 529 | 1538 | 44.1 | 230
A. Nominal speed Régime nominal | 225.75 | 2101 | 1109 | 1026 | 66.7 | 249
B. 85% of torque obtained in A du couple obtenu en A | 197.17 | 2157 | 1139 | 873 | 61.2 | 262
C. 75% of torque defined in B du couple défini en B | 149.02 | 2177 | 1149 | 654 | 50.6 | 286
D. 50% of torque defined in B du couple défini en B | 100.29 | 2195 | 1158 | 436 | 42 | 353
E. 25% of torque defined in B du couple défini en B | 50.23 | 2200 | 1161 | 218 | 29.7 | 498
F. Unloaded A vide |  | 2200 | 1161 |  | 19.4
G. Standard PTO speed Régime normalisé PDF | 251.32 | 1895 | 1000 | 1267 | 69 | 231
H. 85% of torque obtained in G du couple obtenu en G | 224.15 | 2001 | 1056 | 1070 | 63.4 | 238
I. 75% of torque defined in H du couple défini en H | 170.22 | 2025 | 1069 | 803 | 53 | 262
J. 50% of torque defined in H du couple défini en H | 114.66 | 2047 | 1080 | 535 | 41.9 | 307
K. 25% of torque defined in H du couple défini en H | 57.81 | 2072 | 1093 | 266 | 29.3 | 426
L. Unloaded A vide |  | 2093 | 1105 |  | 17.1