## WebG1967_a_0
| Power Puissance kW | Engine speed Vitesse moteur min-1 | PTO speed Vitesse PDF min-1 | Torque Couple N.m | Hourly consumption Consommation horaire l/h | Specific consumption Consommation spécifique g/kWh | Make & model Marque & modèle
| 223.46 | 2099 | 1108 | 1016 | 66.9 | 252 | John Deere 9400T
| 238.17 | 2001 | 1056 | 1137 | 67.9 | 240 | OECD approval number Numéro d'approbation OCDE
| 244.58 | 1901 | 1004 | 1229 | 67.4 | 232 | 2/1967
| 247.53 | 1895 | 1000 | 1248 | 67.8 | 231
| 256.82 | 1801 | 950 | 1362 | 70.6 | 232
Maximum power Puissance maximale | 258.41 | 1750 | 923 | 1410 | 71.3 | 232
| 258.15 | 1701 | 898 | 1449 | 71.3 | 232
| 253.17 | 1599 | 844 | 1512 | 71.8 | 239
| 237.97 | 1500 | 792 | 1515 | 66.6 | 236
| 222.31 | 1400 | 739 | 1516 | 60.4 | 229
| 206 | 1300 | 686 | 1513 | 55.4 | 227
| 194.57 | 1202 | 634 | 1546 | 52.2 | 226
Maximum torque Couple maximal | 179.97 | 1099 | 580 | 1564 | 48.6 | 228
| 161.41 | 1001 | 529 | 1540 | 44 | 229
A. Nominal speed Régime nominal | 223.46 | 2099 | 1108 | 1016 | 66.9 | 252
B. 85% of torque obtained in A du couple obtenu en A | 195.27 | 2158 | 1139 | 864 | 61.1 | 263
C. 75% of torque defined in B du couple défini en B | 148.05 | 2176 | 1149 | 650 | 52.4 | 298
D. 50% of torque defined in B du couple défini en B | 99.47 | 2196 | 1159 | 433 | 41.5 | 352
E. 25% of torque defined in B du couple défini en B | 49.45 | 2200 | 1161 | 215 | 30.1 | 512
F. Unloaded A vide |  | 2200 | 1161 |  | 19.4
G. Standard PTO speed Régime normalisé PDF | 247.53 | 1895 | 1000 | 1248 | 67.8 | 231
H. 85% of torque obtained in G du couple obtenu en G | 223.23 | 2008 | 1060 | 1062 | 64.3 | 243
I. 75% of torque defined in H du couple défini en H | 169.13 | 2029 | 1071 | 796 | 54.1 | 270
J. 50% of torque defined in H du couple défini en H | 113.61 | 2055 | 1085 | 528 | 42.7 | 316
K. 25% of torque defined in H du couple défini en H | 57.73 | 2083 | 1099 | 265 | 29.7 | 434
L. Unloaded A vide |  | 2100 | 1108 |  | 17.6