## WebG1968_a_0
| Power Puissance kW | Engine speed Vitesse moteur min-1 | PTO speed Vitesse PDF min-1 | Torque Couple N.m | Hourly consumption Consommation horaire l/h | Specific consumption Consommation spécifique g/kWh | Make & model Marque & modèle
| 42.3 | 2346 | 600 | 172.4 | 14.64 | 294 | Renault Ceres 325
| 42.9 | 2331 | 596 | 175.9 | 14.65 | 290 | OECD approval number Numéro d'approbation OCDE
| 44.2 | 2310 | 591 | 182.7 | 14.9 | 286 | 2/1968
| 44.8 | 2225 | 569 | 192.2 | 14.66 | 278
| 44.7 | 2153 | 551 | 198.1 | 14.35 | 273
| 45 | 2110 | 540 | 203.6 | 14.25 | 269
| 45.2 | 2071 | 530 | 208.6 | 14.18 | 266
Maximum power Puissance maximale | 45.3 | 2027 | 519 | 213.3 | 14.05 | 264
| 45 | 1904 | 487 | 225.6 | 13.54 | 256
| 43.6 | 1801 | 461 | 231.5 | 13.02 | 254
| 42 | 1697 | 434 | 236.1 | 12.42 | 251
| 39.6 | 1600 | 409 | 236.3 | 11.68 | 251
| 37.7 | 1496 | 383 | 240.7 | 10.99 | 248
| 36.1 | 1399 | 358 | 246.1 | 10.36 | 244
| 34.9 | 1316 | 337 | 253.6 | 9.87 | 240
| 32.7 | 1209 | 309 | 258 | 9.1 | 237
| 31 | 1121 | 287 | 263.6 | 8.59 | 236
Maximum torque Couple maximal | 28.5 | 1027 | 263 | 264.9 | 8 | 239
| 25.6 | 938 | 240 | 261.1 | 7.14 | 237
A. Nominal speed Régime nominal | 42.3 | 2346 | 600 | 172.4 | 14.64 | 294
B. 85% of torque obtained in A du couple obtenu en A | 37.1 | 2365 | 605 | 149.9 | 13.26 | 303
C. 75% of torque defined in B du couple défini en B | 28 | 2391 | 612 | 111.8 | 11.36 | 345
D. 50% of torque defined in B du couple défini en B | 18.8 | 2414 | 618 | 74.3 | 9.47 | 428
E. 25% of torque defined in B du couple défini en B | 9.7 | 2434 | 623 | 38.1 | 7.43 | 651
F. Unloaded A vide |  | 2452 | 627 |  | 5.58
G. Standard PTO speed Régime normalisé PDF | 45 | 2110 | 540 | 203.6 | 14.25 | 269
| 43.8 | 2117 | 542 | 197.4 | 13.8 | 268
H. 85% of torque obtained in G du couple obtenu en G | 39.2 | 2142 | 548 | 174.9 | 12.63 | 274
I. 75% of torque defined in H du couple défini en H | 29.8 | 2177 | 557 | 130.6 | 10.74 | 307
J. 50% of torque defined in H du couple défini en H | 19.9 | 2204 | 564 | 86.2 | 8.8 | 376
K. 25% of torque defined in H du couple défini en H | 10.4 | 2232 | 571 | 44.4 | 6.73 | 552
L. Unloaded A vide |  | 2258 | 578 |  | 4.79