## WebG1969_a_0
| Power Puissance kW | Engine speed Vitesse moteur min-1 | PTO speed Vitesse PDF min-1 | Torque Couple N.m | Hourly consumption Consommation horaire l/h | Specific consumption Consommation spécifique g/kWh | Make & model Marque & modèle
| 51.6 | 2354 | 602 | 209.3 | 16.65 | 274 | Renault Ceres 335
| 52.4 | 2329 | 596 | 214.9 | 16.68 | 270 | OECD approval number Numéro d'approbation OCDE
| 52.9 | 2289 | 586 | 220.5 | 16.67 | 268 | 2/1969
| 53.3 | 2251 | 576 | 226.1 | 16.53 | 263
Maximum power Puissance maximale | 53.5 | 2198 | 562 | 232.4 | 16.23 | 258
| 53.5 | 2157 | 551 | 236.8 | 16.2 | 257
| 53.3 | 2117 | 541 | 240.4 | 16.02 | 256
| 53.2 | 2076 | 531 | 244.9 | 15.92 | 254
| 53.1 | 2020 | 516 | 251.2 | 15.77 | 252
| 52.9 | 1958 | 501 | 258 | 15.5 | 249
| 52.2 | 1904 | 487 | 261.7 | 15.15 | 247
| 51.6 | 1847 | 472 | 266.7 | 14.73 | 243
| 50.9 | 1804 | 461 | 269.2 | 14.46 | 242
| 49.9 | 1755 | 449 | 271.7 | 14.11 | 240
| 49 | 1704 | 436 | 274.9 | 13.72 | 238
| 48 | 1658 | 424 | 276.7 | 13.39 | 237
| 47 | 1606 | 411 | 279.2 | 12.96 | 235
| 45.8 | 1557 | 398 | 281.1 | 12.64 | 234
| 44.7 | 1506 | 385 | 283.6 | 12.28 | 233
| 43.5 | 1454 | 372 | 285.5 | 11.93 | 233
| 43.4 | 1453 | 372 | 284.9 | 11.93 | 234
| 42.7 | 1409 | 360 | 289.2 | 11.68 | 233
| 41.6 | 1360 | 348 | 292.4 | 11.33 | 231
| 40.5 | 1307 | 334 | 295.5 | 11.13 | 234
Maximum torque Couple maximal | 39.6 | 1263 | 323 | 299.2 | 10.66 | 229
| 37.9 | 1210 | 309 | 299.2 | 10.23 | 230
| 36.3 | 1162 | 297 | 298.6 | 9.83 | 230
| 34.6 | 1112 | 285 | 297.4 | 9.45 | 232
| 32.8 | 1059 | 271 | 294.9 | 8.95 | 232
| 30.9 | 1013 | 259 | 291.7 | 8.46 | 232
A. Nominal speed Régime nominal | 51.6 | 2354 | 602 | 209.3 | 16.65 | 274
| 50.1 | 2386 | 610 | 200.5 | 16.29 | 276
B. 85% of torque obtained in A du couple obtenu en A | 45.3 | 2398 | 613 | 180.5 | 15.18 | 285
C. 75% of torque defined in B du couple défini en B | 34.7 | 2420 | 619 | 136.8 | 12.81 | 314
D. 50% of torque defined in B du couple défini en B | 23.2 | 2446 | 626 | 90.6 | 10.16 | 372
E. 25% of torque defined in B du couple défini en B | 11.8 | 2466 | 631 | 45.6 | 7.78 | 561
F. Unloaded A vide |  | 2488 | 636 |  | 5.62
G. Standard PTO speed Régime normalisé PDF | 53.3 | 2117 | 541 | 240.4 | 16.02 | 256
| 49.8 | 2149 | 550 | 221.1 | 15.12 | 258
H. 85% of torque obtained in G du couple obtenu en G | 45.9 | 2164 | 554 | 202.4 | 14.16 | 262
I. 75% of torque defined in H du couple défini en H | 35.4 | 2197 | 562 | 153.7 | 11.86 | 285
J. 50% of torque defined in H du couple défini en H | 24 | 2232 | 571 | 102.5 | 9.29 | 330
K. 25% of torque defined in H du couple défini en H | 11.8 | 2258 | 578 | 50 | 6.73 | 484
L. Unloaded A vide |  | 2283 | 584 |  | 4.64