## WebG1970_a_0
| Power Puissance kW | Engine speed Vitesse moteur min-1 | PTO speed Vitesse PDF min-1 | Torque Couple N.m | Hourly consumption Consommation horaire l/h | Specific consumption Consommation spécifique g/kWh | Make & model Marque & modèle
| 58.3 | 2356 | 1113 | 236.4 | 18.75 | 273 | Renault Ceres 345 X
| 58.4 | 2335 | 1103 | 238.7 | 18.61 | 271 | OECD approval number Numéro d'approbation OCDE
| 58.7 | 2293 | 1083 | 244.3 | 18.32 | 265 | 2/1970
Maximum power Puissance maximale | 58.9 | 2249 | 1062 | 250 | 18.13 | 262
| 58.7 | 2198 | 1038 | 254.5 | 17.86 | 259
| 58.7 | 2175 | 1027 | 257.9 | 17.83 | 258
| 58.6 | 2119 | 1000 | 264.1 | 17.52 | 252
| 58.3 | 2094 | 989 | 265.8 | 17.31 | 252
| 58.2 | 2049 | 967 | 271.5 | 17.15 | 250
| 57.5 | 1999 | 944 | 274.8 | 16.75 | 247
| 56.8 | 1951 | 921 | 276 | 16.46 | 248
| 55.7 | 1852 | 875 | 288.1 | 16.03 | 244
| 54.5 | 1798 | 849 | 289.6 | 15.49 | 242
| 53.1 | 1750 | 826 | 289.6 | 15.19 | 243
| 52.7 | 1703 | 804 | 295.2 | 14.77 | 238
| 51.5 | 1652 | 780 | 297.5 | 14.49 | 239
| 51.3 | 1603 | 757 | 305.4 | 14.3 | 237
| 50.1 | 1550 | 732 | 308.8 | 13.9 | 236
| 49 | 1505 | 711 | 311 | 13.49 | 234
| 47.5 | 1454 | 686 | 312.2 | 13.07 | 234
| 46.3 | 1401 | 662 | 315.6 | 12.69 | 233
| 44.7 | 1351 | 638 | 315.6 | 12.34 | 235
| 44 | 1304 | 616 | 322.4 | 12.04 | 232
| 42.7 | 1257 | 593 | 324.6 | 11.82 | 235
| 41.3 | 1206 | 569 | 326.9 | 11.32 | 233
Maximum torque Couple maximal | 39.9 | 1154 | 545 | 330.3 | 11.07 | 236
| 38.1 | 1102 | 521 | 330.3 | 10.69 | 238
| 36.5 | 1056 | 498 | 330.3 | 10.23 | 238
| 34.3 | 1006 | 475 | 325.7 | 9.82 | 243
A. Nominal speed Régime nominal | 58.3 | 2356 | 1113 | 236.4 | 18.75 | 273
B. 85% of torque obtained in A du couple obtenu en A | 50.6 | 2386 | 1127 | 202.5 | 16.85 | 281
C. 75% of torque defined in B du couple défini en B | 38.6 | 2414 | 1140 | 152.7 | 14.45 | 316
D. 50% of torque defined in B du couple défini en B | 26 | 2437 | 1151 | 101.8 | 11.85 | 385
E. 25% of torque defined in B du couple défini en B | 13.2 | 2474 | 1168 | 50.9 | 8.65 | 554
F. Unloaded A vide |  | 2496 | 1178 |  | 6.21
G. Standard PTO speed Régime normalisé PDF | 58.6 | 2119 | 1000 | 264.1 | 17.52 | 252
| 55.3 | 2133 | 1008 | 247.7 | 16.71 | 255
H. 85% of torque obtained in G du couple obtenu en G | 50.4 | 2147 | 1014 | 224 | 15.73 | 264
I. 75% of torque defined in H du couple défini en H | 38.3 | 2171 | 1025 | 168.5 | 12.96 | 286
J. 50% of torque defined in H du couple défini en H | 26.3 | 2217 | 1047 | 113.1 | 10.43 | 335
K. 25% of torque defined in H du couple défini en H | 13.6 | 2245 | 1060 | 57.7 | 7.62 | 474
L. Unloaded A vide |  | 2272 | 1072 |  | 4.85