## WebG1971_a_0
| Power Puissance kW | Engine speed Vitesse moteur min-1 | PTO speed Vitesse PDF min-1 | Torque Couple N.m | Hourly consumption Consommation horaire l/h | Specific consumption Consommation spécifique g/kWh | Make & model Marque & modèle
| 66.5 | 2309 | 7090 | 275.1 | 20.4 | 259 | Renault Ceres 355 X
| 66.6 | 2275 | 1074 | 279.7 | 20.28 | 257 | OECD approval number Numéro d'approbation OCDE
Maximum power Puissance maximale | 66.7 | 2254 | 1064 | 282.6 | 20.15 | 255 | 2/1971
| 66.6 | 2230 | 1053 | 285.2 | 20.02 | 254
| 66.5 | 2203 | 1040 | 288.1 | 19.88 | 253
| 65.9 | 2169 | 1024 | 290 | 19.6 | 251
| 65.2 | 2139 | 1010 | 291.2 | 19.59 | 255
| 64.6 | 2118 | 1000 | 291.4 | 19.37 | 254
| 64.2 | 2097 | 990 | 292.4 | 19.22 | 254
| 63.5 | 2048 | 967 | 295.8 | 18.73 | 250
| 62.8 | 1997 | 943 | 300.4 | 18.35 | 248
| 61.7 | 1946 | 919 | 302.7 | 17.91 | 246
| 60.5 | 1902 | 898 | 303.9 | 17.55 | 246
| 59.7 | 1849 | 873 | 308.5 | 17.15 | 243
| 59.1 | 1802 | 851 | 313.1 | 16.79 | 241
| 58.9 | 1802 | 851 | 311.9 | 16.79 | 242
| 58.1 | 1747 | 825 | 317.8 | 16.34 | 238
| 57.1 | 1699 | 802 | 321.2 | 15.96 | 237
| 55.8 | 1648 | 778 | 323.5 | 15.55 | 236
| 54.9 | 1599 | 755 | 328.1 | 15.16 | 234
| 53.6 | 1544 | 729 | 331.6 | 14.73 | 233
| 52.1 | 1500 | 708 | 331.6 | 14.47 | 236
| 50.8 | 1449 | 684 | 335 | 13.89 | 232
| 49.2 | 1398 | 660 | 336.2 | 13.49 | 232
| 48 | 1349 | 637 | 339.7 | 13.08 | 231
| 46.1 | 1296 | 612 | 339.7 | 12.9 | 237
| 44.5 | 1252 | 591 | 339.7 | 12.33 | 235
Maximum torque Couple maximal | 43.6 | 1222 | 577 | 340.8 | 12.19 | 237
| 42.8 | 1199 | 566 | 340.8 | 11.92 | 236
| 41 | 1148 | 542 | 340.8 | 11.53 | 239
| 39.2 | 1101 | 520 | 339.7 | 11.09 | 240
| 36.8 | 1046 | 494 | 336.2 | 10.47 | 241
| 35 | 1000 | 472 | 333.9 | 10.06 | 244
A. Nominal speed Régime nominal | 66.1 | 2345 | 1107 | 269.3 | 20.58 | 263
| 65.5 | 2353 | 1111 | 265.9 | 20.56 | 265
| 62.7 | 2364 | 1116 | 253.2 | 20.05 | 270
B. 85% of torque obtained in A du couple obtenu en A | 55.6 | 2368 | 1118 | 224.4 | 18.74 | 286
C. 75% of torque defined in B du couple défini en B | 42.2 | 2385 | 1126 | 169 | 15.81 | 318
D. 50% of torque defined in B du couple défini en B | 28.5 | 2398 | 1132 | 113.6 | 12.95 | 384
E. 25% of torque defined in B du couple défini en B | 13.9 | 2412 | 1139 | 54.9 | 9.13 | 558
F. Unloaded A vide |  | 2423 | 1144 |  | 6.1
G. Standard PTO speed Régime normalisé PDF | 64.6 | 2118 | 1000 | 291.4 | 19.37 | 254
H. 85% of torque obtained in G du couple obtenu en G | 55.6 | 2124 | 1003 | 249.7 | 17.15 | 261
I. 75% of torque defined in H du couple défini en H | 42.3 | 2139 | 1010 | 188.6 | 14.17 | 284
J. 50% of torque defined in H du couple défini en H | 27.8 | 2160 | 1020 | 122.9 | 11.13 | 339
K. 25% of torque defined in H du couple défini en H | 14.1 | 2179 | 1029 | 61.8 | 7.82 | 470
L. Unloaded A vide |  | 2196 | 1037 |  | 4.95