## WebG1972_a_0
| Power Puissance kW | Engine speed Vitesse moteur min-1 | PTO speed Vitesse PDF min-1 | Torque Couple N.m | Hourly consumption Consommation horaire l/h | Specific consumption Consommation spécifique g/kWh | Make & model Marque & modèle
| 63.8 | 2300 | 1080 | 264.9 | 18.96 | 249 | Case IH CS 94a M2
| 66 | 2202 | 1034 | 286 | 18.82 | 240 | OECD approval number Numéro d'approbation OCDE
| 66.6 | 2132 | 1001 | 298.2 | 18.51 | 233 | 2/1972
Maximum power Puissance maximale | 66.6 | 2102 | 987 | 302.4 | 18.33 | 231
| 66 | 2004 | 941 | 314.3 | 17.68 | 225
| 64.8 | 1902 | 893 | 325.2 | 17.01 | 221
| 63.1 | 1801 | 846 | 334.6 | 16.41 | 218
| 61.2 | 1706 | 801 | 342.4 | 15.68 | 215
| 58.5 | 1608 | 755 | 347.5 | 14.89 | 214
| 55.8 | 1501 | 705 | 354.5 | 14.07 | 212
| 52.9 | 1401 | 658 | 360.2 | 13.32 | 212
| 49.8 | 1305 | 613 | 364.4 | 12.73 | 215
Maximum torque Couple maximal | 46.8 | 1205 | 566 | 370.4 | 12.14 | 218
| 42.3 | 1099 | 516 | 367.8 | 11.34 | 225
| 37.8 | 1003 | 471 | 359.4 | 10.47 | 233
A. Nominal speed Régime nominal | 63.8 | 2300 | 1080 | 264.9 | 18.96 | 249
B. 85% of torque obtained in A du couple obtenu en A | 55.1 | 2345 | 1101 | 224.6 | 17.39 | 265
C. 75% of torque defined in B du couple défini en B | 42.2 | 2387 | 1121 | 168.9 | 14.78 | 294
D. 50% of torque defined in B du couple défini en B | 28.9 | 2428 | 1140 | 113.6 | 12.1 | 352
E. 25% of torque defined in B du couple défini en B | 14.5 | 2455 | 1153 | 56.3 | 9.22 | 535
F. Unloaded A vide |  | 2489 | 1169 |  | 5.5
G. Standard PTO speed Régime normalisé PDF | 66.6 | 2132 | 1001 | 298.3 | 18.51 | 233
H. 85% of torque obtained in G du couple obtenu en G | 57.9 | 2181 | 1024 | 253.6 | 16.93 | 245
I. 75% of torque defined in H du couple défini en H | 44.5 | 2240 | 1052 | 189.9 | 14.15 | 267
J. 50% of torque defined in H du couple défini en H | 30.2 | 2281 | 1071 | 126.5 | 11.4 | 317
K. 25% of torque defined in H du couple défini en H | 15.3 | 2317 | 1088 | 63 | 8.61 | 474
L. Unloaded A vide |  | 2360 | 1108 |  | 5.02