## WebG1973_b_0
| Power Puissance kW | Engine speed Vitesse moteur min-1 | PTO speed Vitesse PDF min-1 | Torque Couple N.m | Hourly consumption Consommation horaire l/h | Specific consumption Consommation spécifique g/kWh | Make & model Marque & modèle
| 11.2 | 1400 | 298 | 76.56 | 4.2 | 309 | Yagmur Efsane 40W
| 13.1 | 1600 | 340 | 78.13 | 4.92 | 311 | OECD approval number Numéro d'approbation OCDE
| 14.7 | 1800 | 383 | 78.13 | 5.72 | 323 | 2/1973
Maximum torque Couple maximal | 16.4 | 2000 | 426 | 78.59 | 6.54 | 329
| 17.6 | 2200 | 468 | 76.46 | 7.16 | 336
| 18.4 | 2400 | 511 | 73.32 | 7.72 | 347
| 18.6 | 2538 | 540 | 69.99 | 7.78 | 346
Maximum power Puissance maximale | 19.4 | 2800 | 596 | 66.2 | 7.88 | 336
A. Nominal speed Régime nominal | 19.4 | 2800 | 596 | 66.2 | 7.88 | 336
B. 85% of torque obtained in A du couple obtenu en A | 16.8 | 2851 | 607 | 56.27 | 6.64 | 328
C. 75% of torque defined in B du couple défini en B | 12.7 | 2876 | 612 | 42.2 | 5.12 | 334
D. 50% of torque defined in B du couple défini en B | 8.6 | 2905 | 618 | 28.18 | 3.91 | 377
E. 25% of torque defined in B du couple défini en B | 4.3 | 2923 | 622 | 14.1 | 3.12 | 602
F. Unloaded A vide |  | 2947 | 627 |  | 2.26
G. Standard PTO speed Régime normalisé PDF | 18.6 | 2538 | 540 | 69.99 | 7.78 | 346
H. 85% of torque obtained in G du couple obtenu en G | 16.4 | 2633 | 560 | 59.5 | 6.24 | 315
I. 75% of torque defined in H du couple défini en H | 12.4 | 2666 | 567 | 44.6 | 4.72 | 314
J. 50% of torque defined in H du couple défini en H | 8.4 | 2685 | 571 | 29.75 | 3.59 | 355
K. 25% of torque defined in H du couple défini en H | 4.2 | 2708 | 576 | 14.88 | 2.83 | 555
L. Unloaded A vide |  | 2721 | 579 |  | 1.97