## WebG1778_a_1
| Power Puissance kW | Engine speed Vitesse moteur min-1 | PTO speed Vitesse PDF min-1 | Torque Couple N.m | Hourly consumption Consommation horaire l/h | Specific consumption Consommation spécifique g/kWh | Make & model Marque & modèle
| 59 | 2200 | 1128 | 256.1 | 20.05 | 283 | Zetor 96 41 Forterra
| 60 | 2100 | 1077 | 272.8 | 19.68 | 273 | OECD approval number Numéro d'approbation OCDE
Maximum power Puissance maximale | 60.7 | 2049 | 1051 | 282.9 | 19.58 | 268 | 2/1778/1
| 59.8 | 2001 | 1026 | 285.4 | 19.12 | 266
| 59.3 | 1950 | 1000 | 290.4 | 18.67 | 262
| 59.3 | 1899 | 974 | 298.2 | 18.56 | 260
| 59.3 | 1800 | 923 | 314.6 | 18.51 | 260
| 59.1 | 1700 | 872 | 332 | 18.35 | 258
| 57.6 | 1601 | 821 | 343.6 | 17.99 | 260
Maximum torque Couple maximal | 54.1 | 1500 | 769 | 344.4 | 17.3 | 266
| 49.8 | 1400 | 718 | 339.7 | 16.25 | 271
| 38.6 | 1301 | 667 | 283.3 | 12.37 | 267
| 34.1 | 1199 | 615 | 271.6 | 11 | 268
| 30.4 | 1100 | 564 | 263.9 | 10 | 274
A. Nominal speed Régime nominal | 59 | 2200 | 1128 | 256.1 | 20.05 | 283
B. 85% of torque obtained in A du couple obtenu en A | 51.9 | 2276 | 1167 | 217.8 | 18.69 | 300
C. 75% of torque defined in B du couple défini en B | 39.7 | 2319 | 1189 | 163.5 | 16.13 | 338
D. 50% of torque defined in B du couple défini en B | 26.8 | 2352 | 1206 | 108.8 | 13.38 | 415
E. 25% of torque defined in B du couple défini en B | 13.6 | 2381 | 1221 | 54.5 | 10.71 | 655
F. Unloaded A vide |  | 2410 | 1236 |  | 7.94
G. Standard PTO speed Régime normalisé PDF | 59.3 | 1950 | 1000 | 290.4 | 18.67 | 262
H. 85% of torque obtained in G du couple obtenu en G | 53.8 | 2083 | 1068 | 246.6 | 17.84 | 276
I. 75% of torque defined in H du couple défini en H | 41.2 | 2126 | 1090 | 185.1 | 15.06 | 304
J. 50% of torque defined in H du couple défini en H | 28 | 2168 | 1112 | 123.3 | 12.28 | 365
K. 25% of torque defined in H du couple défini en H | 14.3 | 2209 | 1133 | 61.8 | 9.53 | 555
L. Unloaded A vide |  | 2243 | 1150 |  | 6.68