## WebG1796_a_1
| Power Puissance kW | Engine speed Vitesse moteur min-1 | PTO speed Vitesse PDF min-1 | Torque Couple N.m | Hourly consumption Consommation horaire l/h | Specific consumption Consommation spécifique g/kWh | Make & model Marque & modèle
| 53.4 | 2200 | 1128 | 231.8 | 18.38 | 286 | Zetor 86 41 Forterra
| 55.5 | 2100 | 1077 | 252.4 | 18.25 | 274 | OECD approval number Numéro d'approbation OCDE
Maximum power Puissance maximale | 56.4 | 2049 | 1051 | 262.9 | 18.19 | 268 | 2/1796/1
| 55.8 | 2001 | 1026 | 266.3 | 17.84 | 266
| 55.6 | 1950 | 1000 | 272.3 | 17.52 | 262
| 54.7 | 1899 | 974 | 275.1 | 17.09 | 260
| 53.2 | 1800 | 923 | 282.2 | 16.38 | 256
| 52.3 | 1700 | 872 | 293.8 | 16.11 | 256
| 50.1 | 1601 | 821 | 298.8 | 15.38 | 255
| 48.6 | 1500 | 769 | 309.4 | 15 | 257
Maximum torque Couple maximal | 45.7 | 1400 | 718 | 311.7 | 14.4 | 262
| 40.8 | 1301 | 667 | 299.5 | 12.94 | 264
| 33.1 | 1199 | 615 | 263.6 | 10.42 | 262
| 29.4 | 1100 | 564 | 255.2 | 9.39 | 266
A. Nominal speed Régime nominal | 53.4 | 2200 | 1128 | 231.8 | 18.38 | 286
B. 85% of torque obtained in A du couple obtenu en A | 46.1 | 2233 | 1145 | 197.1 | 16.78 | 303
C. 75% of torque defined in B du couple défini en B | 35 | 2264 | 1161 | 147.6 | 14.38 | 342
D. 50% of torque defined in B du couple défini en B | 23.6 | 2289 | 1174 | 98.5 | 11.9 | 419
E. 25% of torque defined in B du couple défini en B | 11.9 | 2307 | 1183 | 49.3 | 9.4 | 657
F. Unloaded A vide |  | 2340 | 1200 |  | 6.92
G. Standard PTO speed Régime normalisé PDF | 55.6 | 1950 | 1000 | 272.3 | 17.52 | 262
H. 85% of torque obtained in G du couple obtenu en G | 50 | 2063 | 1058 | 231.4 | 16.56 | 276
I. 75% of torque defined in H du couple défini en H | 38.2 | 2100 | 1077 | 173.7 | 13.93 | 303
J. 50% of torque defined in H du couple défini en H | 25.8 | 2133 | 1094 | 115.5 | 11.31 | 365
K. 25% of torque defined in H du couple défini en H | 13.1 | 2159 | 1107 | 57.9 | 8.68 | 551
L. Unloaded A vide |  | 2184 | 1120 |  | 6.08