## Web1847_a_1
| Power Puissance kW | Engine speed Vitesse moteur min-1 | PTO speed Vitesse PDF min-1 | Torque Couple N.m | Hourly consumption Consommation horaire l/h | Specific consumption Consommation spécifique g/kWh | Make & model Marque & modèle
| 109 | 2196 | 1050 | 476.5 | 35.07 | 274 | Challenger MT 565
| 110.4 | 2155 | 1031 | 488.2 | 34.88 | 269 | OECD approval number Numéro d'approbation OCDE
| 112.3 | 2110 | 1009 | 508 | 34.92 | 265 | 2/1847/1
| 113.7 | 2090 | 1000 | 518.5 | 34.81 | 260
| 114.2 | 2070 | 990 | 529 | 34.76 | 259
| 115.3 | 2023 | 968 | 545.4 | 34.52 | 255
Maximum power Puissance maximale | 115.7 | 2004 | 958 | 551.2 | 34.28 | 252
| 115.3 | 1882 | 900 | 585.1 | 33.18 | 245
| 113.8 | 1783 | 853 | 608.5 | 32.08 | 240
| 111.7 | 1682 | 805 | 635.3 | 30.71 | 234
| 107.7 | 1582 | 756 | 650.5 | 29.18 | 230
| 102.7 | 1481 | 709 | 662.2 | 27.5 | 228
| 100.8 | 1443 | 690 | 666.9 | 26.83 | 227
| 99.2 | 1420 | 679 | 666.9 | 26.41 | 227
Maximum torque Couple maximal | 98.3 | 1400 | 670 | 669.2 | 25.95 | 225
| 88.3 | 1300 | 622 | 648.2 | 23.38 | 225
| 77.9 | 1200 | 574 | 619 | 20.92 | 228
| 65.9 | 1102 | 527 | 569.9 | 18.11 | 234
| 63.3 | 1081 | 517 | 559.4 | 17.5 | 235
A. Nominal speed Régime nominal | 109 | 2196 | 1050 | 476.5 | 35.07 | 274
| 108.4 | 2206 | 1055 | 469.5 | 34.91 | 274
| 99.3 | 2237 | 1070 | 421.6 | 33.01 | 283
B. 85% of torque obtained in A du couple obtenu en A | 93.8 | 2249 | 1075 | 398.2 | 31.96 | 290
C. 75% of torque defined in B du couple défini en B | 71.5 | 2285 | 1092 | 299 | 27.07 | 322
D. 50% of torque defined in B du couple défini en B | 48.5 | 2317 | 1108 | 199.7 | 21.51 | 378
E. 25% of torque defined in B du couple défini en B | 24.1 | 2342 | 1120 | 99.3 | 16.15 | 571
F. Unloaded A vide |  | 2360 | 1129 |  | 10.59
G. Standard PTO speed Régime normalisé PDF | 113.7 | 2090 | 1000 | 518.5 | 34.81 | 260
| 104 | 2120 | 1014 | 468.3 | 32.79 | 268
H. 85% of torque obtained in G du couple obtenu en G | 98.6 | 2133 | 1020 | 442.6 | 31.5 | 272
I. 75% of torque defined in H du couple défini en H | 75.5 | 2175 | 1040 | 330.5 | 26.8 | 302
J. 50% of torque defined in H du couple défini en H | 51.4 | 2210 | 1057 | 223.1 | 21.11 | 350
K. 25% of torque defined in H du couple défini en H | 25.7 | 2240 | 1071 | 109.8 | 15.33 | 507
L. Unloaded A vide |  | 2262 | 1082 |  | 9.65