## WebG1974_a_0
| Power Puissance kW | Engine speed Vitesse moteur min-1 | PTO speed Vitesse PDF min-1 | Torque Couple N.m | Hourly consumption Consommation horaire l/h | Specific consumption Consommation spécifique g/kWh | Make & model Marque & modèle
| 217.6 | 2000 | 1001 | 1039 | 60.9 | 236 | Case IH STX 325
| 219.64 | 1996 | 999 | 1051 | 60.8 | 234 | OECD approval number Numéro d'approbation OCDE
| 227.68 | 1901 | 951 | 1144 | 62.4 | 231 | 2/1974
| 233.28 | 1849 | 925 | 1205 | 63 | 228
Maximum power Puissance maximale | 239.18 | 1800 | 901 | 1269 | 65.1 | 230
| 238.87 | 1800 | 901 | 1267 | 65 | 230
| 238.09 | 1751 | 876 | 1298 | 64.5 | 229
| 237.4 | 1702 | 852 | 1332 | 63.8 | 227
| 229.87 | 1603 | 802 | 1369 | 61.2 | 225
| 219.25 | 1505 | 753 | 1391 | 57.5 | 222
| 209.91 | 1401 | 701 | 1431 | 56.4 | 227
Maximum torque Couple maximal | 203.67 | 1351 | 676 | 1440 | 54.2 | 224
| 194.68 | 1296 | 649 | 1434 | 52.4 | 227
| 188.23 | 1250 | 626 | 1438 | 50.6 | 227
| 176.98 | 1198 | 599 | 1411 | 47.7 | 228
| 152.87 | 1104 | 553 | 1322 | 41.6 | 230
| 129.71 | 1004 | 503 | 1234 | 37.4 | 243
A. Nominal speed Régime nominal | 217.6 | 2000 | 1001 | 1039 | 60.9 | 236
B. 85% of torque obtained in A du couple obtenu en A | 188.26 | 2035 | 1018 | 883 | 54 | 242
C. 75% of torque defined in B du couple défini en B | 142.58 | 2058 | 1030 | 662 | 44.2 | 261
D. 50% of torque defined in B du couple défini en B | 96.07 | 2081 | 1041 | 441 | 34.7 | 305
E. 25% of torque defined in B du couple défini en B | 48.4 | 2105 | 1053 | 220 | 22.7 | 396
F. Unloaded A vide |  | 2131 | 1066 |  | 12.2
G. Standard PTO speed Régime normalisé PDF | 217.6 | 2000 | 1001 | 1039 | 60.9 | 236
H. 85% of torque obtained in G du couple obtenu en G | 188.26 | 2035 | 1018 | 883 | 54 | 242
I. 75% of torque defined in H du couple défini en H | 142.58 | 2058 | 1030 | 662 | 44.16 | 261
J. 50% of torque defined in H du couple défini en H | 96.07 | 2081 | 1041 | 441 | 34.65 | 305
K. 25% of torque defined in H du couple défini en H | 48.4 | 2105 | 1053 | 220 | 22.73 | 396
L. Unloaded A vide |  | 2131 | 1066 |  | 12.25