## WebG1975_a_0
| Power Puissance kW | Engine speed Vitesse moteur min-1 | PTO speed Vitesse PDF min-1 | Torque Couple N.m | Hourly consumption Consommation horaire l/h | Specific consumption Consommation spécifique g/kWh | Make & model Marque & modèle
| 178.16 | 2000 | 1001 | 851 | 51.5 | 244 | Case IH STX 275
| 198.41 | 1899 | 950 | 998 | 55 | 234 | OECD approval number Numéro d'approbation OCDE
| 202.43 | 1853 | 927 | 1043 | 55.1 | 230 | 2/1975
Maximum power Puissance maximale | 204.4 | 1800 | 901 | 1081 | 55.4 | 235
| 203.81 | 1800 | 900 | 1081 | 55.4 | 230
| 202.27 | 1751 | 876 | 1103 | 54.8 | 229
| 198.86 | 1698 | 850 | 1118 | 53.7 | 228
| 198.17 | 1601 | 801 | 1182 | 52.5 | 224
| 193.85 | 1500 | 751 | 1234 | 50.6 | 220
| 186.22 | 1400 | 701 | 1270 | 47.7 | 216
| 171.91 | 1300 | 650 | 1263 | 45.5 | 223
| 157.86 | 1201 | 601 | 1255 | 40 | 214
| 155.7 | 1154 | 578 | 1288 | 40.1 | 218
Maximum torque Couple maximal | 149.03 | 1101 | 551 | 1293 | 39 | 221
| 141.66 | 1050 | 525 | 1288 | 38.2 | 228
| 133.28 | 1004 | 502 | 1268 | 37.6 | 238
A. Nominal speed Régime nominal | 178.16 | 2000 | 1001 | 851 | 51.5 | 244
B. 85% of torque obtained in A du couple obtenu en A | 154.12 | 2036 | 1019 | 723 | 45.6 | 250
C. 75% of torque defined in B du couple défini en B | 117.07 | 2062 | 1032 | 542 | 37.2 | 268
D. 50% of torque defined in B du couple défini en B | 78.89 | 2087 | 1044 | 361 | 27.6 | 295
E. 25% of torque defined in B du couple défini en B | 40.14 | 2112 | 1057 | 182 | 19.8 | 417
F. Unloaded A vide |  | 2134 | 1068 |  | 12.2
G. Standard PTO speed Régime normalisé PDF | 178.16 | 2000 | 1001 | 851 | 51.5 | 244
H. 85% of torque obtained in G du couple obtenu en G | 154.12 | 2036 | 1019 | 723 | 45.6 | 250
I. 75% of torque defined in H du couple défini en H | 117.07 | 2062 | 1032 | 542 | 37.2 | 268
J. 50% of torque defined in H du couple défini en H | 78.89 | 2087 | 1044 | 361 | 27.6 | 295
K. 25% of torque defined in H du couple défini en H | 40.14 | 2112 | 1057 | 182 | 19.8 | 417
L. Unloaded A vide |  | 2134 | 1068 |  | 12.2