## WebG1980_a_0
| Power Puissance kW | Engine speed Vitesse moteur min-1 | PTO speed Vitesse PDF min-1 | Torque Couple N.m | Hourly consumption Consommation horaire l/h | Specific consumption Consommation spécifique g/kWh | Make & model Marque & modèle
| 112.8 | 2220 | 1062 | 485.3 | 36.84 | 278 | Massey Ferguson 8240
| 112.8 | 2178 | 1041 | 494.7 | 36.23 | 273 | OECD approval number Numéro d'approbation OCDE
| 113.5 | 2135 | 1021 | 507.5 | 35.82 | 268 | 2/1980
| 115.7 | 2091 | 1000 | 528.5 | 35.73 | 262
| 116.5 | 2051 | 981 | 542.6 | 35.64 | 260
Maximum power Puissance maximale | 116.6 | 2030 | 971 | 548.4 | 35.46 | 258
| 116.3 | 2009 | 961 | 553.1 | 35.32 | 258
| 115.8 | 1966 | 940 | 562.4 | 34.94 | 257
| 115.4 | 1924 | 920 | 572.9 | 34.25 | 252
| 115.8 | 1840 | 880 | 596.3 | 33.4 | 245
| 116.5 | 1799 | 860 | 618.5 | 33.23 | 242
| 116.2 | 1756 | 840 | 631.9 | 32.36 | 237
| 115.9 | 1715 | 820 | 645.3 | 32.27 | 237
| 114.1 | 1673 | 800 | 651.2 | 31.82 | 237
| 112.2 | 1589 | 760 | 674.5 | 30.64 | 232
| 111.3 | 1547 | 740 | 687.4 | 30.12 | 230
| 110.8 | 1504 | 719 | 703.7 | 29.76 | 228
| 109.7 | 1462 | 699 | 716.6 | 29.15 | 226
| 108.6 | 1420 | 679 | 730.6 | 28.95 | 227
| 107.1 | 1378 | 659 | 742.3 | 28.36 | 225
| 104.8 | 1335 | 639 | 749.3 | 27.68 | 225
Maximum torque Couple maximal | 101.7 | 1294 | 619 | 750.4 | 26.68 | 223
| 94.9 | 1253 | 599 | 723.6 | 25.37 | 227
| 88.1 | 1209 | 578 | 695.6 | 23.46 | 226
| 78.9 | 1167 | 558 | 645.3 | 21.25 | 229
| 75.7 | 1126 | 539 | 641.8 | 20.65 | 232
| 72.2 | 1082 | 518 | 637.2 | 19.96 | 235
A. Nominal speed Régime nominal | 112.8 | 2220 | 1062 | 485.3 | 36.84 | 278
| 111.6 | 2240 | 1071 | 476 | 36.81 | 280
| 108.9 | 2262 | 1082 | 459.6 | 36.2 | 283
B. 85% of torque obtained in A du couple obtenu en A | 97.9 | 2264 | 1083 | 412.9 | 33.86 | 294
C. 75% of torque defined in B du couple défini en B | 74.3 | 2287 | 1094 | 310.2 | 27.73 | 317
D. 50% of torque defined in B du couple défini en B | 50.1 | 2309 | 1104 | 207.4 | 22.34 | 379
E. 25% of torque defined in B du couple défini en B | 25.5 | 2326 | 1112 | 104.6 | 16.86 | 562
F. Unloaded A vide |  | 2343 | 1121 |  | 11.15
G. Standard PTO speed Régime normalisé PDF | 115.7 | 2091 | 1000 | 528.5 | 35.73 | 262
| 108.4 | 2137 | 1022 | 484.2 | 34.56 | 271
H. 85% of torque obtained in G du couple obtenu en G | 101.8 | 2148 | 1028 | 452.6 | 33.04 | 276
I. 75% of torque defined in H du couple défini en H | 77.4 | 2170 | 1038 | 340.5 | 27.05 | 297
J. 50% of torque defined in H du couple défini en H | 51.6 | 2191 | 1048 | 224.9 | 21.24 | 350
K. 25% of torque defined in H du couple défini en H | 26.4 | 2211 | 1058 | 114 | 15.94 | 513
L. Unloaded A vide |  | 2230 | 1067 |  | 10.25