## WebG1981_a_0
| Power Puissance kW | Engine speed Vitesse moteur min-1 | PTO speed Vitesse PDF min-1 | Torque Couple N.m | Hourly consumption Consommation horaire l/h | Specific consumption Consommation spécifique g/kWh | Make & model Marque & modèle
| 17.7 | 807 | 394 | 209.57 | 5.66 | 268 | Sonalika Solis 60
| 19.91 | 901 | 440 | 211.04 | 5.83 | 245 | OECD approval number Numéro d'approbation OCDE
Maximum torque Couple maximal | 21.13 | 950 | 464 | 212.51 | 6.05 | 240 | 1/1981
| 22.17 | 1001 | 489 | 211.53 | 6.26 | 236
| 23.84 | 1099 | 537 | 207.13 | 6.64 | 234
| 25.39 | 1202 | 587 | 201.76 | 7.01 | 232
| 26.71 | 1302 | 636 | 195.9 | 7.29 | 229
| 28 | 1398 | 683 | 191.01 | 7.63 | 229
| 29.78 | 1500 | 733 | 189.55 | 8.12 | 229
| 31.49 | 1595 | 779 | 188.57 | 8.63 | 230
| 34.76 | 1797 | 878 | 184.66 | 9.65 | 233
| 35.86 | 1900 | 928 | 180.26 | 10.1 | 236
| 37.07 | 2047 | 1000 | 172.94 | 10.75 | 243
Maximum power Puissance maximale | 37.28 | 2088 | 1020 | 170.57 | 10.85 | 244
A. Nominal speed Régime nominal | 36.25 | 2201 | 1075 | 157.3 | 10.83 | 251
B. 85% of torque obtained in A du couple obtenu en A | 31.59 | 2254 | 1101 | 133.85 | 9.86 | 262
C. 75% of torque defined in B du couple défini en B | 24.07 | 2284 | 1116 | 100.64 | 8.02 | 280
D. 50% of torque defined in B du couple défini en B | 16.21 | 2313 | 1130 | 66.93 | 6.33 | 328
E. 25% of torque defined in B du couple défini en B | 8.29 | 2347 | 1147 | 33.71 | 4.92 | 498
F. Unloaded A vide |  | 2372 | 1159 |  | 3.46
G. Standard PTO speed Régime normalisé PDF | 37.07 | 2047 | 1000 | 172.94 | 10.75 | 243
H. 85% of torque obtained in G du couple obtenu en G | 33.76 | 2192 | 1071 | 147.04 | 10.25 | 255
I. 75% of torque defined in H du couple défini en H | 25.68 | 2221 | 1085 | 110.41 | 8.07 | 264
J. 50% of torque defined in H du couple défini en H | 17.44 | 2258 | 1103 | 73.77 | 6.53 | 314
K. 25% of torque defined in H du couple défini en H | 8.8 | 2295 | 1121 | 36.64 | 4.92 | 469
L. Unloaded A vide |  | 2327 | 1137 |  | 3.25