## WebG1982_a_0
| Power Puissance kW | Engine speed Vitesse moteur min-1 | PTO speed Vitesse PDF min-1 | Torque Couple N.m | Hourly consumption Consommation horaire l/h | Specific consumption Consommation spécifique g/kWh | Make & model Marque & modèle
| 17 | 1123 | 339 | 144.54 | 5.72 | 282 | Tafe 45 DI
| 19.39 | 1276 | 385 | 145.14 | 6.25 | 270 | OECD approval number Numéro d'approbation OCDE
| 22.66 | 1452 | 438 | 149.06 | 7.16 | 265 | 1/1982
Maximum torque Couple maximal | 23.62 | 1501 | 453 | 150.27 | 7.49 | 265
| 25.04 | 1601 | 483 | 149.37 | 7.88 | 264
| 26.48 | 1700 | 513 | 148.76 | 8.31 | 263
| 27.77 | 1790 | 540 | 148.16 | 8.69 | 263
| 29.28 | 1899 | 573 | 147.25 | 9.18 | 263
| 30.49 | 2002 | 604 | 145.44 | 9.57 | 263
| 31.27 | 2101 | 634 | 142.12 | 9.9 | 266
| 31.64 | 2200 | 664 | 137.3 | 10.1 | 268
Maximum power Puissance maximale | 31.71 | 2250 | 679 | 134.62 | 9.98 | 264
A. Nominal speed Régime nominal | 31.71 | 2250 | 679 | 134.62 | 9.98 | 264
B. 85% of torque obtained in A du couple obtenu en A | 27.5 | 2296 | 693 | 114.4 | 8.34 | 255
C. 75% of torque defined in B du couple défini en B | 20.97 | 2336 | 705 | 85.72 | 6.81 | 272
D. 50% of torque defined in B du couple défini en B | 14.21 | 2365 | 714 | 57.35 | 5.26 | 310
E. 25% of torque defined in B du couple défini en B | 7.08 | 2412 | 728 | 28.67 | 3.95 | 468
F. Unloaded A vide |  | 2452 | 740 |  | 2.9
G. Standard PTO speed Régime normalisé PDF | 27.77 | 1789 | 540 | 148.2 | 8.69 | 263
H. 85% of torque obtained in G du couple obtenu en G | 24.19 | 1835 | 554 | 125.87 | 6.77 | 235
I. 75% of torque defined in H du couple défini en H | 18.55 | 1875 | 566 | 94.48 | 5.34 | 242
J. 50% of torque defined in H du couple défini en H | 12.61 | 1908 | 576 | 63.08 | 4.27 | 284
K. 25% of torque defined in H du couple défini en H | 6.52 | 1965 | 593 | 31.69 | 2.97 | 382
L. Unloaded A vide |  | 2021 | 610 |  | 2.09