## WebG1983_a_0
| Power Puissance kW | Engine speed Vitesse moteur min-1 | PTO speed Vitesse PDF min-1 | Torque Couple N.m | Hourly consumption Consommation horaire l/h | Specific consumption Consommation spécifique g/kWh | Make & model Marque & modèle
| 43.3 | 886 | 421 | 466.5 | 12.74 | 248 | Renault Temis 630 X
| 46.3 | 935 | 444 | 473.4 | 13.21 | 240 | OECD approval number Numéro d'approbation OCDE
| 49.1 | 983 | 467 | 476.9 | 13.74 | 236 | 2/1983
Maximum torque Couple maximal | 51.7 | 1034 | 491 | 478 | 14.24 | 232
| 53.6 | 1082 | 514 | 473.4 | 14.69 | 231
| 55.9 | 1133 | 538 | 471.1 | 15.32 | 231
| 58.4 | 1183 | 532 | 471.1 | 16 | 232
| 60.9 | 1234 | 586 | 471.1 | 16.7 | 231
| 62.8 | 1282 | 609 | 467.7 | 17.19 | 231
| 65.1 | 1333 | 633 | 466.5 | 17.86 | 231
| 67.1 | 1381 | 656 | 464.3 | 18.55 | 234
| 69.4 | 1434 | 681 | 462 | 19.2 | 231
| 71 | 1482 | 704 | 457.4 | 19.68 | 234
| 72.9 | 1533 | 728 | 453.9 | 20.39 | 236
| 73.6 | 1581 | 751 | 444.8 | 20.66 | 236
| 73.8 | 1581 | 751 | 445.9 | 20.63 | 235
| 75 | 1632 | 775 | 439 | 21.16 | 238
| 76 | 1684 | 800 | 431 | 21.6 | 239
| 76.7 | 1731 | 822 | 423 | 21.85 | 240
| 78.6 | 1783 | 847 | 420.7 | 22.43 | 241
| 80 | 1832 | 870 | 417.3 | 22.7 | 239
| 81.8 | 1882 | 894 | 415 | 23.03 | 237
| 81.6 | 1882 | 894 | 413.8 | 23.02 | 238
| 82.2 | 1907 | 906 | 411.5 | 23.43 | 240
| 82.3 | 1947 | 925 | 403.5 | 23.5 | 240
| 82.9 | 2002 | 951 | 395.5 | 23.97 | 244
Maximum power Puissance maximale | 83.9 | 2048 | 973 | 390.9 | 24.55 | 247
| 83.2 | 2086 | 991 | 380.6 | 24.57 | 249
| 82.7 | 2107 | 1001 | 374.8 | 24.59 | 250
| 82.8 | 2128 | 1011 | 371.4 | 24.8 | 252
| 82.9 | 2171 | 1031 | 364.5 | 25.1 | 255
| 82.6 | 2213 | 1051 | 356.5 | 25.38 | 259
| 82.3 | 2230 | 1059 | 352.6 | 25.5 | 261
A. Nominal speed Régime nominal | 82.3 | 2246 | 1066 | 349.8 | 25.46 | 262
| 81.5 | 2255 | 1071 | 345 | 25.3 | 263
B. 85% of torque obtained in A du couple obtenu en A | 71.2 | 2299 | 1092 | 295.7 | 22.63 | 268
C. 75% of torque defined in B du couple défini en B | 54 | 2318 | 1101 | 222.4 | 18.04 | 281
D. 50% of torque defined in B du couple défini en B | 37.1 | 2358 | 1120 | 150.2 | 14.01 | 318
E. 25% of torque defined in B du couple défini en B | 18.9 | 2385 | 1133 | 75.7 | 10.12 | 451
F. Unloaded A vide |  | 2423 | 1151 |  | 6.95
G. Standard PTO speed Régime normalisé PDF | 82.7 | 2107 | 1001 | 374.8 | 24.59 | 250
| 79.5 | 2158 | 1025 | 351.9 | 24.2 | 256
H. 85% of torque obtained in G du couple obtenu en G | 73.5 | 2179 | 1035 | 322.1 | 22.46 | 258
I. 75% of torque defined in H du couple défini en H | 55 | 2202 | 1046 | 238.4 | 17.72 | 271
J. 50% of torque defined in H du couple défini en H | 37.5 | 2246 | 1067 | 159.3 | 13.73 | 309
K. 25% of torque defined in H du couple défini en H | 19.1 | 2278 | 1082 | 80.2 | 9.7 | 427
L. Unloaded A vide |  | 2328 | 1106 |  | 6.29