## WebG1984_a_0
| Power Puissance kW | Engine speed Vitesse moteur min-1 | PTO speed Vitesse PDF min-1 | Torque Couple N.m | Hourly consumption Consommation horaire l/h | Specific consumption Consommation spécifique g/kWh | Make & model Marque & modèle
| 139.6 | 2201 | 1053 | 605.6 | 45.7647 | 278.6533 | Massey Ferguson 8260
| 139.8 | 2176 | 1041 | 613.5 | 45.3647 | 275.8226 | OECD approval number Numéro d'approbation OCDE
| 140 | 2150 | 1028 | 622 | 45.2235 | 274.5714 | 2/1984
| 141.2 | 2113 | 1010 | 638.3 | 44.8118 | 269.7592
| 141.6 | 2092 | 1000 | 646.5 | 44.4823 | 267.0198
| 141.5 | 2071 | 991 | 652.3 | 44.3765 | 266.5724
| 141.8 | 2050 | 981 | 660.5 | 43.9294 | 263.3286
| 142.2 | 1999 | 956 | 679.2 | 43.3529 | 259.142
| 144.1 | 1949 | 932 | 706.1 | 43.2353 | 255.0312
Maximum power Puissance maximale | 145.2 | 1900 | 909 | 729.4 | 42.9059 | 251.1708
| 145.1 | 1861 | 890 | 744.6 | 42.3177 | 247.898
| 145.1 | 1850 | 885 | 749.3 | 42.2 | 247.2088
| 145 | 1797 | 860 | 770.3 | 41.4353 | 242.8965
| 144.1 | 1747 | 835 | 787.8 | 40.8471 | 240.9438
| 142.6 | 1698 | 812 | 801.8 | 40.0118 | 238.4993
| 141.2 | 1650 | 789 | 817 | 39.3177 | 236.6856
| 139.6 | 1599 | 765 | 833.4 | 38.7765 | 236.1031
| 135.8 | 1547 | 740 | 838 | 37.0823 | 232.106
| 133 | 1499 | 717 | 847.4 | 36.1647 | 231.1278
| 129.7 | 1445 | 691 | 856.7 | 35.0941 | 229.9923
| 126.9 | 1397 | 668 | 867.2 | 34.2941 | 229.7084
| 123.9 | 1344 | 643 | 880.1 | 33.5765 | 230.347
| 120.5 | 1297 | 620 | 887.1 | 32.6941 | 230.6224
| 117.6 | 1246 | 596 | 901.1 | 31.9647 | 231.0374
Maximum torque Couple maximal | 113.2 | 1195 | 572 | 904.6 | 31.1765 | 234.0989
| 106.5 | 1134 | 542 | 896.4 | 29.9647 | 239.1549
| 100.3 | 1100 | 526 | 870.7 | 28.5529 | 241.9741
| 83.6 | 1050 | 502 | 759.8 | 24.3647 | 247.7273
| 74.6 | 1004 | 480 | 709.6 | 22.1765 | 252.681
A. Nominal speed Régime nominal | 139.6 | 2201 | 1053 | 605.6 | 45.7647 | 278.6533
| 138.8 | 2218 | 1061 | 597.5 | 45.6941 | 279.8271
| 136.9 | 2227 | 1065 | 586.9 | 45.3765 | 281.7385
B. 85% of torque obtained in A du couple obtenu en A | 121 | 2251 | 1077 | 513.4 | 40.8353 | 286.8595
C. 75% of torque defined in B du couple défini en B | 92.8 | 2282 | 1091 | 388.4 | 32.9882 | 302.1552
D. 50% of torque defined in B du couple défini en B | 63.4 | 2341 | 1120 | 258.8 | 25.5176 | 342.1136
E. 25% of torque defined in B du couple défini en B | 32.2 | 2361 | 1129 | 130.3 | 18.4118 | 486.0248
F. Unloaded A vide |  | 2397 | 1146 |  | 11.7177
G. Standard PTO speed Régime normalisé PDF | 141.6 | 2092 | 1000 | 646.5 | 44.4823 | 267.0198
H. 85% of torque obtained in G du couple obtenu en G | 121.9 | 2118 | 1013 | 549.6 | 39.5177 | 275.5537
I. 75% of torque defined in H du couple défini en H | 92.6 | 2146 | 1026 | 411.8 | 31.6235 | 290.2808
J. 50% of torque defined in H du couple défini en H | 62.1 | 2174 | 1040 | 272.8 | 23.6823 | 324.1546
K. 25% of torque defined in H du couple défini en H | 32.2 | 2184 | 1045 | 140.8 | 16.7176 | 441.3043
L. Unloaded A vide |  | 2212 | 1058 |  | 9.8588