## WebG1985_a_0
| Power Puissance kW | Engine speed Vitesse moteur min-1 | PTO speed Vitesse PDF min-1 | Torque Couple N.m | Hourly consumption Consommation horaire l/h | Specific consumption Consommation spécifique g/kWh | Make & model Marque & modèle
| 41.3 | 1097 | 521 | 359.8 | 12.19 | 251 | Renault Temis 610 X
| 43.2 | 1143 | 543 | 361 | 12.75 | 251 | OECD approval number Numéro d'approbation OCDE
| 45.3 | 1195 | 568 | 362.2 | 13.34 | 250 | 2/1985
| 47.2 | 1244 | 591 | 362.2 | 13.93 | 251
| 49.6 | 1295 | 615 | 365.6 | 14.65 | 251
Maximum torque Couple maximal | 51.5 | 1346 | 639 | 365.6 | 15.26 | 252
| 53.4 | 1395 | 662 | 365.6 | 15.82 | 252
| 54.6 | 1445 | 686 | 361 | 16.22 | 252
| 56.1 | 1496 | 711 | 357 | 16.69 | 252
| 59.9 | 1595 | 758 | 358.7 | 17.75 | 252
| 62.5 | 1697 | 806 | 351.7 | 18.4 | 250
| 65.7 | 1796 | 853 | 350.6 | 19.34 | 249
| 67.2 | 1899 | 902 | 337.9 | 19.8 | 250
| 68.3 | 1950 | 926 | 334.4 | 20.3 | 253
| 69.4 | 2001 | 951 | 330.9 | 20.75 | 254
| 69.9 | 2052 | 975 | 325.1 | 20.95 | 255
| 70.1 | 2105 | 1000 | 318.2 | 21.21 | 257
| 70.1 | 2152 | 1022 | 311.2 | 21.39 | 259
| 70 | 2201 | 1045 | 303.1 | 21.65 | 263
| 70.1 | 2252 | 1070 | 297.4 | 21.8 | 264
Maximum power Puissance maximale | 70.6 | 2303 | 1094 | 292.7 | 21.98 | 265
| 70.3 | 2340 | 1112 | 286.9 | 22.19 | 268
A. Nominal speed Régime nominal | 70.2 | 2354 | 1118 | 284.6 | 22.22 | 269
| 67.8 | 2372 | 1127 | 273.1 | 22.1 | 277
B. 85% of torque obtained in A du couple obtenu en A | 60 | 2393 | 1137 | 239.5 | 19.82 | 281
C. 75% of torque defined in B du couple défini en B | 46.2 | 2428 | 1153 | 181.6 | 16.01 | 295
D. 50% of torque defined in B du couple défini en B | 30.7 | 2458 | 1168 | 119.2 | 12.72 | 352
E. 25% of torque defined in B du couple défini en B | 16 | 2492 | 1183 | 61.3 | 9.78 | 519
F. Unloaded A vide |  | 2518 | 1196 |  | 7.59
G. Standard PTO speed Régime normalisé PDF | 70.1 | 2105 | 1000 | 318.2 | 21.21 | 257
H. 85% of torque obtained in G du couple obtenu en G | 59.6 | 2122 | 1008 | 268.4 | 18.07 | 258
I. 75% of torque defined in H du couple défini en H | 45.5 | 2160 | 1026 | 201.3 | 14.71 | 275
J. 50% of torque defined in H du couple défini en H | 31 | 2205 | 1047 | 134.2 | 11.56 | 317
K. 25% of torque defined in H du couple défini en H | 15.5 | 2248 | 1068 | 65.9 | 8.44 | 462
L. Unloaded A vide |  | 2292 | 1089 |  | 5.71