## WebG1987_a_0
| Power Puissance kW | Engine speed Vitesse moteur min-1 | PTO speed Vitesse PDF min-1 | Torque Couple N.m | Hourly consumption Consommation horaire l/h | Specific consumption Consommation spécifique g/kWh | Make & model Marque & modèle
| 173.6 | 2199 | 1052 | 753.7 | 58.96 | 289 | Massey Ferguson 8280
| 176 | 2196 | 1050 | 765.2 | 59.21 | 286 | OECD approval number Numéro d'approbation OCDE
| 176.7 | 2177 | 1041 | 775.1 | 58.8 | 283 | 2/1987
| 177.5 | 2155 | 1031 | 786.3 | 58.67 | 281
| 178.4 | 2135 | 1021 | 798 | 58.35 | 278
| 179.5 | 2114 | 1011 | 810.8 | 58.15 | 276
| 180 | 2090 | 1000 | 822.5 | 57.95 | 274
| 181 | 2072 | 991 | 834.1 | 57.59 | 271
| 181.3 | 2050 | 980 | 844.6 | 57.24 | 269
| 182.3 | 2030 | 971 | 857.4 | 56.94 | 266
| 183.4 | 2008 | 960 | 872.5 | 56.74 | 263
Maximum power Puissance maximale | 183.8 | 1987 | 950 | 883.8 | 56.56 | 262
| 183.7 | 1966 | 940 | 892.3 | 56.11 | 260
| 183.4 | 1945 | 930 | 900.5 | 55.52 | 258
| 182.6 | 1924 | 920 | 906.3 | 54.94 | 256
| 182.8 | 1904 | 911 | 916.8 | 54.66 | 254
| 183.2 | 1882 | 900 | 929.6 | 54.23 | 252
| 183.2 | 1861 | 890 | 940.1 | 53.92 | 250
| 183.6 | 1840 | 880 | 952.9 | 53.48 | 248
| 183.8 | 1819 | 870 | 964.6 | 53.14 | 246
| 182.9 | 1798 | 860 | 971.6 | 52.78 | 246
| 182.7 | 1777 | 850 | 982 | 52.42 | 244
| 181.8 | 1755 | 839 | 989 | 51.94 | 243
| 182.4 | 1735 | 830 | 1004.2 | 51.56 | 241
| 181.9 | 1698 | 812 | 1022.8 | 50.91 | 238
| 180.6 | 1651 | 790 | 1045 | 50.09 | 236
| 178.8 | 1598 | 764 | 1068.3 | 49.16 | 234
| 176.9 | 1548 | 740 | 1091.2 | 48.43 | 233
| 175.8 | 1501 | 718 | 1118.3 | 47.35 | 229
| 171.9 | 1451 | 694 | 1131.2 | 46.23 | 229
| 165.9 | 1395 | 667 | 1135.8 | 44.69 | 229
Maximum torque Couple maximal | 162.4 | 1349 | 645 | 1149.8 | 43.45 | 228
| 154.9 | 1296 | 620 | 1142 | 41.45 | 228
| 148.4 | 1249 | 597 | 1134.7 | 40.15 | 230
| 141.1 | 1198 | 573 | 1124.2 | 37.99 | 229
| 129.2 | 1145 | 547 | 1077.6 | 36.72 | 242
| 120.3 | 1100 | 526 | 1043.8 | 33.48 | 237
A. Nominal speed Régime nominal | 176 | 2196 | 1050 | 765.2 | 59.21 | 286
| 173.6 | 2199 | 1052 | 753.7 | 58.96 | 289
B. 85% of torque obtained in A du couple obtenu en A | 152.3 | 2237 | 1070 | 650 | 52.68 | 294
C. 75% of torque defined in B du couple défini en B | 115.8 | 2266 | 1084 | 488.1 | 42.18 | 310
D. 50% of torque defined in B du couple défini en B | 79.2 | 2328 | 1113 | 325 | 29.32 | 315
E. 25% of torque defined in B du couple défini en B | 40.1 | 2347 | 1123 | 163.1 | 21.04 | 447
F. Unloaded A vide |  | 2365 | 1131 |  | 13.29
G. Standard PTO speed Régime normalisé PDF | 180 | 2090 | 1000 | 822.5 | 57.95 | 274
| 171.4 | 2122 | 1015 | 771.2 | 55.44 | 275
H. 85% of torque obtained in G du couple obtenu en G | 156.7 | 2130 | 1018 | 702.5 | 51.18 | 278
I. 75% of torque defined in H du couple défini en H | 117.4 | 2143 | 1025 | 523.1 | 40.72 | 295
J. 50% of torque defined in H du couple défini en H | 80.7 | 2206 | 1055 | 349.5 | 28.63 | 302
K. 25% of torque defined in H du couple défini en H | 41 | 2226 | 1065 | 175.9 | 20.07 | 417
L. Unloaded A vide |  | 2249 | 1076 |  | 11.98