## WebG1988_a_0
| Power Puissance kW | Engine speed Vitesse moteur min-1 | PTO speed Vitesse PDF min-1 | Torque Couple N.m | Hourly consumption Consommation horaire l/h | Specific consumption Consommation spécifique g/kWh | Make & model Marque & modèle
| 99.5 | 992 | 474 | 957.6 | 27.77 | 237 | Massey Ferguson 8270
| 102 | 1000 | 478 | 973.9 | 28.37 | 236 | OECD approval number Numéro d'approbation OCDE
| 116.6 | 1049 | 502 | 1061.3 | 31.96 | 233 | 2/1988
| 124.5 | 1099 | 525 | 1082.2 | 33.56 | 229
Maximum torque Couple maximal | 131.3 | 1147 | 549 | 1092.7 | 35.07 | 227
| 135.8 | 1197 | 572 | 1083.4 | 36.29 | 227
| 142.5 | 1250 | 597 | 1089.2 | 37.63 | 224
| 146.7 | 1300 | 622 | 1077.6 | 38.89 | 225
| 150.2 | 1348 | 645 | 1063.6 | 39.6 | 224
| 154.8 | 1397 | 668 | 1057.8 | 40.65 | 223
| 158.3 | 1447 | 692 | 1045 | 41.85 | 225
| 161.7 | 1496 | 715 | 1032.1 | 42.78 | 225
| 164.2 | 1549 | 741 | 1012.3 | 43.78 | 227
| 165.6 | 1597 | 764 | 990.2 | 44.37 | 228
| 165.6 | 1649 | 789 | 958.7 | 44.96 | 231
| 165.7 | 1698 | 812 | 932 | 45.59 | 234
| 165.9 | 1749 | 836 | 906.3 | 46.31 | 237
| 166.1 | 1796 | 859 | 883 | 47.14 | 241
Maximum power Puissance maximale | 166.5 | 1839 | 879 | 864.4 | 47.72 | 244
| 166.1 | 1850 | 885 | 857.4 | 47.72 | 244
| 164.6 | 1900 | 909 | 827.1 | 48.38 | 250
| 163.8 | 1949 | 932 | 802.6 | 48.99 | 254
| 162.4 | 1999 | 956 | 775.9 | 49.74 | 260
| 160 | 2091 | 1000 | 730.4 | 50.72 | 269
| 159 | 2113 | 1010 | 718.8 | 51.09 | 273
| 160.3 | 2154 | 1030 | 710.6 | 51.65 | 274
| 158.8 | 2177 | 1041 | 696.6 | 51.74 | 277
| 156.8 | 2197 | 1051 | 681.5 | 51.81 | 281
A. Nominal speed Régime nominal | 156.7 | 2201 | 1053 | 680.3 | 52.09 | 283
| 155.7 | 2204 | 1054 | 674.5 | 52.16 | 285
| 154.6 | 2207 | 1056 | 668.7 | 51.15 | 281
| 142.1 | 2219 | 1061 | 611.6 | 47.19 | 282
| 134.2 | 2231 | 1067 | 574.3 | 44.4 | 281
| 142.1 | 2219 | 1061 | 611.6 | 47.19 | 282
B. 85% of torque obtained in A du couple obtenu en A | 134.2 | 2231 | 1067 | 574.3 | 44.4 | 281
C. 75% of torque defined in B du couple défini en B | 101.6 | 2270 | 1086 | 427.5 | 35.18 | 294
D. 50% of torque defined in B du couple défini en B | 69.5 | 2315 | 1107 | 286.6 | 26.55 | 325
E. 25% of torque defined in B du couple défini en B | 35.3 | 2332 | 1115 | 144.5 | 19.22 | 463
F. Unloaded A vide |  | 2346 | 1122 |  | 12.74
G. Standard PTO speed Régime normalisé PDF | 160 | 2091 | 1000 | 730.4 | 50.72 | 269
H. 85% of torque obtained in G du couple obtenu en G | 141.6 | 2157 | 1031 | 626.7 | 45.06 | 270
I. 75% of torque defined in H du couple défini en H | 106.5 | 2182 | 1043 | 466 | 35.25 | 281
J. 50% of torque defined in H du couple défini en H | 72 | 2226 | 1065 | 308.7 | 26.28 | 310
K. 25% of torque defined in H du couple défini en H | 36.4 | 2243 | 1073 | 154.9 | 18.78 | 439
L. Unloaded A vide |  | 2258 | 1080 |  | 11.64