## WebG1989_a_0
| Power Puissance kW | Engine speed Vitesse moteur min-1 | PTO speed Vitesse PDF min-1 | Torque Couple N.m | Hourly consumption Consommation horaire l/h | Specific consumption Consommation spécifique g/kWh | Make & model Marque & modèle
| 56.9 | 1046 | 497 | 519.5 | 15.65 | 234 | Renault Temis 650 X
| 59.8 | 1096 | 521 | 520.7 | 16.34 | 232 | OECD approval number Numéro d'approbation OCDE
| 64.3 | 1149 | 546 | 534.5 | 17.41 | 230 | 2/1989
| 68.8 | 1197 | 569 | 548.4 | 18.66 | 231
| 72.3 | 1246 | 592 | 554.2 | 19.55 | 230
| 75.4 | 1297 | 616 | 555.4 | 20.42 | 230
| 78.1 | 1345 | 639 | 554.2 | 21.07 | 229
| 81.2 | 1397 | 663 | 555.4 | 22.07 | 231
| 84 | 1445 | 686 | 555.4 | 22.99 | 233
Maximum torque Couple maximal | 87.3 | 1498 | 711 | 556.5 | 23.97 | 233
| 88.8 | 1546 | 734 | 548.4 | 24.49 | 234
| 89.8 | 1598 | 759 | 536.9 | 24.95 | 236
| 91 | 1651 | 784 | 526.4 | 25.47 | 238
| 91 | 1651 | 784 | 526.4 | 25.48 | 238
| 91.9 | 1697 | 806 | 517.2 | 26 | 241
| 92.4 | 1750 | 831 | 504.5 | 26.25 | 241
| 92.7 | 1796 | 853 | 492.9 | 26.62 | 244
| 93.6 | 1848 | 878 | 483.6 | 27.06 | 246
| 94 | 1896 | 901 | 473.2 | 27.49 | 249
| 95.8 | 1947 | 925 | 469.8 | 27.86 | 247
| 97.6 | 1998 | 949 | 466.3 | 28.34 | 247
| 99.2 | 2053 | 975 | 461.7 | 28.86 | 247
| 99.9 | 2104 | 1000 | 453.6 | 29.34 | 250
| 100.8 | 2127 | 1010 | 452.4 | 29.5 | 249
| 101.3 | 2150 | 1021 | 450.1 | 29.76 | 250
| 101.2 | 2192 | 1041 | 440.8 | 29.96 | 252
Maximum power Puissance maximale | 101.9 | 2212 | 1051 | 439.7 | 30.13 | 251
| 101.5 | 2234 | 1061 | 433.9 | 30.29 | 254
A. Nominal speed Régime nominal | 101.3 | 2254 | 1071 | 429.3 | 30.47 | 256
| 101.2 | 2276 | 1081 | 424.6 | 30.58 | 257
| 99.2 | 2297 | 1091 | 412.4 | 30.5 | 261
B. 85% of torque obtained in A du couple obtenu en A | 90.8 | 2381 | 1131 | 364.2 | 28.25 | 264
C. 75% of torque defined in B du couple défini en B | 70 | 2437 | 1158 | 274.2 | 21.9 | 266
D. 50% of torque defined in B du couple défini en B | 47.2 | 2461 | 1169 | 183.1 | 16.88 | 304
E. 25% of torque defined in B du couple défini en B | 23.8 | 2486 | 1180 | 91.6 | 11.78 | 420
F. Unloaded A vide |  | 2507 | 1191 |  | 7.24
G. Standard PTO speed Régime normalisé PDF | 99.9 | 2104 | 1000 | 453.6 | 29.34 | 250
H. 85% of torque obtained in G du couple obtenu en G | 87.4 | 2141 | 1018 | 389.9 | 24.93 | 242
I. 75% of torque defined in H du couple défini en H | 66.4 | 2185 | 1038 | 290.4 | 19.64 | 251
J. 50% of torque defined in H du couple défini en H | 45.1 | 2229 | 1059 | 193.2 | 14.78 | 279
K. 25% of torque defined in H du couple défini en H | 22.8 | 2267 | 1077 | 96 | 10.28 | 383
L. Unloaded A vide |  | 2297 | 1091 |  | 6.09