## WebG1990_a_0
| Power Puissance kW | Engine speed Vitesse moteur min-1 | PTO speed Vitesse PDF min-1 | Torque Couple N.m | Hourly consumption Consommation horaire l/h | Specific consumption Consommation spécifique g/kWh | Make & model Marque & modèle
| 13.6 | 934 | 282 | 138.55 | 4.36 | 270 | Tafe 4010 DE
| 14.6 | 1001 | 302 | 139.15 | 4.58 | 263 | OECD approval number Numéro d'approbation OCDE
| 15.4 | 1050 | 317 | 139.75 | 4.87 | 266 | 1/1990
Maximum torque Couple maximal | 16.2 | 1100 | 332 | 140.36 | 4.9 | 254
| 17.4 | 1196 | 361 | 138.85 | 5.24 | 253
| 18.7 | 1302 | 393 | 137.34 | 5.61 | 252
| 19.7 | 1401 | 423 | 134.32 | 5.98 | 255
| 21 | 1501 | 453 | 133.41 | 6.34 | 254
| 22.3 | 1600 | 483 | 132.81 | 6.66 | 251
| 23.6 | 1700 | 513 | 132.51 | 6.99 | 249
| 24.3 | 1789 | 540 | 129.49 | 7.26 | 251
| 24.3 | 1898 | 573 | 122.25 | 7.31 | 252
Maximum power Puissance maximale | 24.5 | 1988 | 600 | 117.87 | 7.31 | 250
A. Nominal speed Régime nominal | 24.3 | 2001 | 604 | 115.9 | 7.23 | 250
B. 85% of torque obtained in A du couple obtenu en A | 20.9 | 2028 | 612 | 98.4 | 6.23 | 250
C. 75% of torque defined in B du couple défini en B | 15.8 | 2054 | 620 | 73.7 | 4.99 | 265
D. 50% of torque defined in B du couple défini en B | 10.7 | 2071 | 625 | 49.2 | 3.91 | 307
E. 25% of torque defined in B du couple défini en B | 5.5 | 2117 | 639 | 24.8 | 2.98 | 455
F. Unloaded A vide |  | 2157 | 651 |  | 2.23
G. Standard PTO speed Régime normalisé PDF | 24.3 | 1789 | 540 | 129.5 | 7.26 | 251
H. 85% of torque obtained in G du couple obtenu en G | 20.9 | 1809 | 546 | 110.2 | 6.27 | 252
I. 75% of torque defined in H du couple défini en H | 15.9 | 1832 | 553 | 82.7 | 4.86 | 257
J. 50% of torque defined in H du couple défini en H | 10.8 | 1862 | 562 | 55.2 | 3.74 | 292
K. 25% of torque defined in H du couple défini en H | 5.5 | 1922 | 580 | 27.5 | 2.97 | 451
L. Unloaded A vide |  | 1968 | 594 |  | 1.93