## WebG1991_a_0
| Power Puissance kW | Engine speed Vitesse moteur min-1 | PTO speed Vitesse PDF min-1 | Torque Couple N.m | Hourly consumption Consommation horaire l/h | Specific consumption Consommation spécifique g/kWh | Make & model Marque & modèle
| 33.1 | 2200 | 1075 | 143.6 | 10.13 | 257 | Sonalika Solis 50
Maximum power Puissance maximale | 33.2 | 2098 | 1025 | 151 | 9.99 | 253 | OECD approval number Numéro d'approbation OCDE
| 32.9 | 2047 | 1000 | 153.4 | 9.84 | 251 | 1/1991
| 31.8 | 1898 | 927 | 160.2 | 9.23 | 243
| 29.2 | 1699 | 830 | 164.1 | 8.4 | 241
| 27.9 | 1601 | 782 | 166.6 | 8.03 | 241
| 26.4 | 1498 | 732 | 168.1 | 7.56 | 240
| 23.3 | 1300 | 635 | 171 | 6.67 | 241
| 22 | 1200 | 586 | 174.9 | 6.35 | 243
| 20.5 | 1099 | 537 | 178.3 | 6 | 245
| 19.9 | 1050 | 513 | 181.2 | 5.83 | 245
Maximum torque Couple maximal | 19.2 | 1001 | 489 | 182.7 | 5.64 | 247
| 18.1 | 950 | 464 | 181.7 | 5.44 | 252
| 16.1 | 852 | 416 | 180.8 | 5.09 | 265
A. Nominal speed Régime nominal | 33.1 | 2200 | 1075 | 143.6 | 10.13 | 257
B. 85% of torque obtained in A du couple obtenu en A | 29.1 | 2276 | 1112 | 122.1 | 9.36 | 270
C. 75% of torque defined in B du couple défini en B | 22.1 | 2301 | 1124 | 91.8 | 7.52 | 285
D. 50% of torque defined in B du couple défini en B | 14.9 | 2329 | 1138 | 61.1 | 5.85 | 330
E. 25% of torque defined in B du couple défini en B | 7.5 | 2360 | 1153 | 30.3 | 4.42 | 495
F. Unloaded A vide |  | 2379 | 1162 |  | 3.12
G. Standard PTO speed Régime normalisé PDF | 32.9 | 2047 | 1000 | 153.4 | 9.85 | 251
H. 85% of torque obtained in G du couple obtenu en G | 30.2 | 2211 | 1080 | 130.4 | 9.59 | 267
I. 75% of torque defined in H du couple défini en H | 23 | 2239 | 1094 | 98.2 | 7.47 | 272
J. 50% of torque defined in H du couple défini en H | 15.6 | 2270 | 1109 | 65.5 | 5.76 | 310
K. 25% of torque defined in H du couple défini en H | 8.01 | 2303 | 1125 | 33.2 | 4.3 | 451
L. Unloaded A vide |  | 2315 | 1131 |  | 2.98