## WebG1992_a_0
| Power Puissance kW | Engine speed Vitesse moteur min-1 | PTO speed Vitesse PDF min-1 | Torque Couple N.m | Hourly consumption Consommation horaire l/h | Specific consumption Consommation spécifique g/kWh | Make & model Marque & modèle
| 29 | 2100 | 1026 | 131.9 | 8.8 | 254 | Sonalika Solis 40
Maximum power Puissance maximale | 29.4 | 2047 | 1000 | 137.1 | 8.82 | 252 | OECD approval number Numéro d'approbation OCDE
| 29.2 | 2000 | 977 | 139.2 | 8.67 | 248 | 1/1992
| 28.4 | 1900 | 928 | 142.7 | 8.22 | 243
| 26.5 | 1715 | 838 | 147.5 | 7.52 | 238
| 24.9 | 1601 | 782 | 148.5 | 7.08 | 239
| 23.4 | 1500 | 733 | 149 | 6.62 | 237
| 21.9 | 1400 | 684 | 149.5 | 6.17 | 236
| 20.7 | 1300 | 635 | 151.9 | 5.85 | 237
| 19.6 | 1200 | 586 | 156.3 | 5.64 | 241
| 18.4 | 1099 | 537 | 160.2 | 5.44 | 247
| 17.7 | 1050 | 513 | 160.7 | 5.3 | 252
Maximum torque Couple maximal | 17 | 1001 | 489 | 162.2 | 5.14 | 254
| 16 | 950 | 464 | 161.2 | 5.01 | 262
| 13.9 | 852 | 416 | 156.3 | 4.6 | 277
A. Nominal speed Régime nominal | 29 | 2100 | 1026 | 131.9 | 8.8 | 254
B. 85% of torque obtained in A du couple obtenu en A | 26 | 2207 | 1078 | 112.4 | 7.82 | 253
C. 75% of torque defined in B du couple défini en B | 19.7 | 2223 | 1086 | 84.5 | 6.75 | 288
D. 50% of torque defined in B du couple défini en B | 13.2 | 2244 | 1096 | 56.2 | 5.23 | 333
E. 25% of torque defined in B du couple défini en B | 6.7 | 2264 | 1106 | 28.3 | 3.87 | 484
F. Unloaded A vide |  | 2282 | 1115 |  | 2.69
G. Standard PTO speed Régime normalisé PDF | 29.4 | 2047 | 1000 | 137.3 | 8.82 | 251
H. 85% of torque obtained in G du couple obtenu en G | 27 | 2207 | 1078 | 116.8 | 8.55 | 266
I. 75% of torque defined in H du couple défini en H | 20.4 | 2227 | 1088 | 87.5 | 6.78 | 279
J. 50% of torque defined in H du couple défini en H | 13.8 | 2244 | 1096 | 58.6 | 5.29 | 322
K. 25% of torque defined in H du couple défini en H | 7 | 2268 | 1108 | 29.3 | 3.86 | 466
L. Unloaded A vide |  | 2282 | 1115 |  | 2.67