## WebG1993_a_0
| Power Puissance kW | Engine speed Vitesse moteur min-1 | PTO speed Vitesse PDF min-1 | Torque Couple N.m | Hourly consumption Consommation horaire l/h | Specific consumption Consommation spécifique g/kWh | Make & model Marque & modèle
| 17 | 1100 | 353 | 147.6 | 5.5 | 269 | Massey Ferguson 240 S
| 20.5 | 1300 | 417 | 150.6 | 6.57 | 266 | OECD approval number Numéro d'approbation OCDE
Maximum torque Couple maximal | 22.3 | 1400 | 449 | 151.8 | 7.03 | 262 | 2/1993
| 23.7 | 1500 | 481 | 150.6 | 7.55 | 265
| 26.7 | 1685 | 540 | 151.6 | 8.28 | 257
| 26.7 | 1685 | 540 | 151.6 | 8.28 | 257
| 29 | 1900 | 609 | 145.6 | 8.98 | 257
| 31.1 | 2100 | 673 | 141.4 | 9.72 | 260
| 32 | 2200 | 705 | 139 | 10.17 | 264
A. Nominal speed Régime nominal | 32.5 | 2250 | 721 | 138 | 10.41 | 266
Maximum power Puissance maximale | 32.8 | 2275 | 729 | 137.8 | 10.47 | 265
B. 85% of torque obtained in A du couple obtenu en A | 28.5 | 2317 | 743 | 117.3 | 9.18 | 268
C. 75% of torque defined in B du couple défini en B | 21.8 | 2365 | 758 | 88 | 7.64 | 291
D. 50% of torque defined in B du couple défini en B | 14.8 | 2402 | 770 | 58.7 | 6.08 | 342
E. 25% of torque defined in B du couple défini en B | 7.4 | 2426 | 778 | 29.3 | 4.92 | 550
F. Unloaded A vide |  | 2453 | 786 |  | 3.08
G. Standard PTO speed Régime normalisé PDF | 26.7 | 1685 | 540 | 151.6 | 8.28 | 257
H. 85% of torque obtained in G du couple obtenu en G | 23.8 | 1761 | 564 | 128.9 | 8.02 | 280
I. 75% of torque defined in H du couple défini en H | 18.7 | 1846 | 592 | 96.6 | 6.56 | 292
J. 50% of torque defined in H du couple défini en H | 12.8 | 1903 | 610 | 64.4 | 5.11 | 331
K. 25% of torque defined in H du couple défini en H | 6.6 | 1940 | 622 | 32.3 | 3.73 | 473
L. Unloaded A vide |  | 1977 | 634 |  | 1.9