## WebG1994_a_0
| Power Puissance kW | Engine speed Vitesse moteur min-1 | PTO speed Vitesse PDF min-1 | Torque Couple N.m | Hourly consumption Consommation horaire l/h | Specific consumption Consommation spécifique g/kWh | Make & model Marque & modèle
| 22.7 | 1000 | 321 | 217 | 6.86 | 251 | Massey Ferguson 265 S
Maximum torque Couple maximal | 27.9 | 1200 | 385 | 222.4 | 8.53 | 254 | OECD approval number Numéro d'approbation OCDE
| 29.8 | 1300 | 417 | 219 | 9.09 | 253 | 2/1994
| 33.6 | 1500 | 481 | 214 | 10.06 | 249
| 36.7 | 1685 | 540 | 208 | 11.05 | 250
| 39.8 | 1900 | 609 | 200 | 12.12 | 253
| 41.2 | 2100 | 673 | 187.6 | 12.9 | 260
A. Nominal speed Régime nominal | 41.4 | 2200 | 705 | 180 | 13.29 | 267
Maximum power Puissance maximale | 41.6 | 2250 | 721 | 176.4 | 13.48 | 269
B. 85% of torque obtained in A du couple obtenu en A | 36.6 | 2289 | 734 | 153 | 12.28 | 279
C. 75% of torque defined in B du couple défini en B | 27.8 | 2317 | 743 | 114.6 | 10.41 | 311
D. 50% of torque defined in B du couple défini en B | 18.8 | 2351 | 754 | 76.4 | 8.79 | 388
E. 25% of torque defined in B du couple défini en B | 9.5 | 2377 | 762 | 38.2 | 7.08 | 619
F. Unloaded A vide | 0 | 2406 | 771 | 0 | 5.28
G. Standard PTO speed Régime normalisé PDF | 36.7 | 1685 | 540 | 208 | 11.05 | 250
H. 85% of torque obtained in G du couple obtenu en G | 32.1 | 1736 | 556 | 176.8 | 10.34 | 267
I. 75% of torque defined in H du couple défini en H | 24.9 | 1793 | 575 | 132.6 | 8.74 | 292
J. 50% of torque defined in H du couple défini en H | 17.1 | 1851 | 593 | 88.4 | 6.98 | 338
K. 25% of torque defined in H du couple défini en H | 8.8 | 1900 | 609 | 44.2 | 5.33 | 504
L. Unloaded A vide |  | 1953 | 626 |  | 3.19