## WebG1995_a_0
| Power Puissance kW | Engine speed Vitesse moteur min-1 | PTO speed Vitesse PDF min-1 | Torque Couple N.m | Hourly consumption Consommation horaire l/h | Specific consumption Consommation spécifique g/kWh | Make & model Marque & modèle
| 24.6 | 1000 | 321 | 234.6 | 6.43 | 262 | Massey Ferguson 285 S
| 27.6 | 1100 | 353 | 240 | 7.33 | 265 | OECD approval number Numéro d'approbation OCDE
Maximum torque Couple maximal | 30.3 | 1200 | 385 | 241.3 | 8.1 | 267 | 2/1995
| 34.8 | 1400 | 449 | 237 | 9.12 | 262
| 36.9 | 1500 | 481 | 234.8 | 9.62 | 261
| 40.9 | 1685 | 540 | 232 | 10.42 | 255
| 40.9 | 1685 | 540 | 232 | 10.42 | 255
| 44.2 | 1900 | 609 | 222 | 11.33 | 256
A. Nominal speed Régime nominal | 46 | 2000 | 641 | 219.6 | 11.68 | 254
Maximum power Puissance maximale | 46.6 | 2025 | 649 | 219.6 | 11.92 | 256
B. 85% of torque obtained in A du couple obtenu en A | 40.5 | 2074 | 665 | 186.7 | 10.42 | 257
C. 75% of torque defined in B du couple défini en B | 30.6 | 2087 | 669 | 140 | 8.4 | 275
D. 50% of torque defined in B du couple défini en B | 20.6 | 2105 | 675 | 93.3 | 6.7 | 326
E. 25% of torque defined in B du couple défini en B | 10.4 | 2125 | 681 | 46.7 | 5.09 | 490
F. Unloaded A vide |  | 2156 | 691 |  | 3.3
G. Standard PTO speed Régime normalisé PDF | 40.9 | 1685 | 540 | 232 | 10.42 | 255
H. 85% of torque obtained in G du couple obtenu en G | 36.2 | 1752 | 562 | 197 | 8.77 | 243
I. 75% of torque defined in H du couple défini en H | 27.6 | 1783 | 571 | 148 | 7.07 | 256
J. 50% of torque defined in H du couple défini en H | 18.7 | 1810 | 580 | 98.6 | 5.52 | 296
K. 25% of torque defined in H du couple défini en H | 9.5 | 1833 | 588 | 49.2 | 4.06 | 430
L. Unloaded A vide |  | 1859 | 596 |  | 2.4