## WebG1996_a_0
| Power Puissance kW | Engine speed Vitesse moteur min-1 | PTO speed Vitesse PDF min-1 | Torque Couple N.m | Hourly consumption Consommation horaire l/h | Specific consumption Consommation spécifique g/kWh | Make & model Marque & modèle
| 96.1 | 1096 | 524 | 837.6 | 25.86 | 229 | Renault Atles 936 RZ
| 104.3 | 1146 | 548 | 869 | 27.14 | 221 | OECD approval number Numéro d'approbation OCDE
| 110.8 | 1195 | 572 | 885.4 | 28.63 | 220 | 2/1996
| 117.7 | 1246 | 596 | 901.7 | 30.07 | 217
| 124.8 | 1296 | 620 | 919.1 | 32.31 | 220
| 131.6 | 1347 | 644 | 933.1 | 34.2 | 221
| 138.1 | 1397 | 668 | 943.6 | 36.42 | 224
| 147.1 | 1462 | 699 | 961.1 | 39.21 | 227
| 152.4 | 1505 | 720 | 966.9 | 40.62 | 227
| 157.1 | 1548 | 740 | 969.2 | 42.17 | 228
Maximum torque Couple maximal | 162.1 | 1589 | 760 | 973.9 | 44.28 | 232
| 163.8 | 1631 | 780 | 958.7 | 44.42 | 230
| 164.8 | 1674 | 800 | 940.1 | 44.95 | 230
| 165 | 1714 | 820 | 919.1 | 45.21 | 233
| 165.4 | 1756 | 840 | 899.3 | 46.05 | 233
Maximum power Puissance maximale | 165.8 | 1802 | 862 | 878.4 | 46.17 | 237
| 165.4 | 1840 | 880 | 858.6 | 47.05 | 242
| 165.6 | 1882 | 900 | 839.9 | 47.25 | 243
| 164.8 | 1924 | 920 | 817.8 | 47.44 | 245
| 164.4 | 1967 | 941 | 798 | 47.83 | 247
| 163.5 | 2009 | 961 | 777.1 | 48.36 | 251
| 162.4 | 2051 | 981 | 756 | 48.72 | 255
| 160.2 | 2091 | 1000 | 731.6 | 48.72 | 258
| 158.3 | 2114 | 1011 | 715.3 | 48.28 | 259
| 157.1 | 2135 | 1021 | 702.5 | 48.34 | 262
| 155.7 | 2156 | 1031 | 689.6 | 48.5 | 265
| 154.3 | 2177 | 1041 | 676.8 | 48.74 | 269
| 153.6 | 2194 | 1049 | 668.7 | 48.8 | 270
A. Nominal speed Régime nominal | 153.5 | 2200 | 1052 | 666.3 | 48.99 | 271
| 150.3 | 2208 | 1056 | 650 | 48.24 | 273
| 138.3 | 2218 | 1061 | 595.3 | 44.02 | 271
B. 85% of torque obtained in A du couple obtenu en A | 131.2 | 2223 | 1063 | 563.8 | 42.39 | 275
C. 75% of torque defined in B du couple défini en B | 99.1 | 2243 | 1073 | 421.7 | 34.55 | 296
D. 50% of torque defined in B du couple défini en B | 66.2 | 2262 | 1082 | 279.6 | 26.66 | 342
E. 25% of torque defined in B du couple défini en B | 33.7 | 2282 | 1091 | 141 | 16.89 | 426
F. Unloaded A vide |  | 2298 | 1099 |  | 9.58
G. Standard PTO speed Régime normalisé PDF | 160.2 | 2091 | 1000 | 731.6 | 48.72 | 258
H. 85% of torque obtained in G du couple obtenu en G | 132.9 | 2106 | 1007 | 602.3 | 40.44 | 259
I. 75% of torque defined in H du couple défini en H | 102.1 | 2125 | 1016 | 459 | 33.54 | 279
J. 50% of torque defined in H du couple défini en H | 68.5 | 2143 | 1025 | 305.2 | 25.87 | 321
K. 25% of torque defined in H du couple défini en H | 34.9 | 2169 | 1035 | 153.8 | 16.05 | 391
L. Unloaded A vide |  | 2179 | 1042 |  | 9.08